## Hoja1
e <= 0.25L | Shell Thin |  | e | 0.2
e > 0.25L | Shell Thick |  | L | 7.65 | 1.9125
COLUMNA L |  | X | 0.33667 |  | COLUMA T | Y | 0.15685 | COLUMNA U | X | 0.28632
|  | Y | 0.16944 | [5 empty] | Y | 0.35204
[6 empty] | Y | 0.125
|  | X | 0.12 | [5 empty] | X | 0.12
|  | Y | 0.125 |  |  |  | 0.03185 |  | Y | 0.125
|  |  | 0.21667 | [6 empty] | 0.16632
|  |  | 0.04444 | [6 empty] | 0.22704

## ESPECTRO DISEÑO
ZUCS/R | 0.30938
Z4 | 0.45
U | 1.5
C | 2.5
T | 0.2015 | s
Hn | 12.09 | m
Ct | 60
Tp | 1 | s
Tl | 1.6 | s
S | 1.1
R | 6
Ro | 6
Ia | 1
Ip | 1

## CARGAS
Patrones Cargas
[11 empty] | CARGA VIVA | LIVE | AULAS | 250 | kg/m2
DEAD | Peso Propio de los Elementos Estructurales | [11 empty] | CORREDORES | 400 | kg/m2
CM | Peso Acabados + Peso Ladrillo Losa + Peso Baranda + Peso Muro Ladrillo | [11 empty] | DEPÓSITOS | 500 | kg/m2
LIVE | Carga Viva E-020
LIVE UP | Carga Viva de Techo | [10 empty] | LIVE UP | 100 | kg/m2 | X <= 3°
LIVE 1 | Carga Viva Alterna para Diseño | [11 empty] | 100-5(X-3) >= 50 | kg/m2
LIVE 2 | Carga Viva Alterna para Diseño
SxE | Sísmo Estático Dirección X | [11 empty] | 100-5(15-3) | 40 | kg/m2
SyE | Sísmo Estático Dirección Y | [12 empty] | 50 | kg/m2
Casos de Carga | [11 empty] | CM | Peso Acabados | 100 | kg/m2
SyD | Sísmo Dinámico Dirección X | [11 empty] | Peso Ladrillo de Losa
SyE | Sísmo Dinámico Dirección Y
Vc=0.05+0.25H
Combinaciones de Carga para Diseño | [12 empty] | Vc=0.05+0.25(0.15)
[13 empty] | Vc | 0.0875 | m3/m2
Combinación General |  | 1.4 CM + 1.7 CV
[13 empty] | Peso Específico | 2400 | kg/m3
Comb1 | 1.4 | DEAD | 1.4 | CM | 1.7 | LIVE | 1.7 | LIVE UP |  |  |  |  | Concreto
Comb2 | 1.4 | DEAD | 1.4 | CM | 1.7 | LIVE 1 | 1.7 | LIVE UP
Comb3 | 1.4 | DEAD | 1.4 | CM | 1.7 | LIVE 2 | 1.7 | LIVE UP |  |  |  |  | Wc=Peso Esp. Concreto * Vc
[14 empty] | 210 | kg/m2
Combinación General |  | 1.25 CM + 1.25 CV +- 1.00 CS
Wladrllo=Wl-Wc
Comb4 | 1.25 | DEAD | 1.25 | CM | 1.25 | LIVE | 1.25 | LIVE UP | 1 | SxD |  |  | Wlosa | 300 | kg/m2
Comb5 | 1.25 | DEAD | 1.25 | CM | 1.25 | LIVE | 1.25 | LIVE UP | -1 | SxD |  |  | Wconcreto | 210 | kg/m2
Comb6 | 1.25 | DEAD | 1.25 | CM | 1.25 | LIVE | 1.25 | LIVE UP | 1 | SyD |  |  | Wladrillo techo | 90 | kg/m2
Comb7 | 1.25 | DEAD | 1.25 | CM | 1.25 | LIVE | 1.25 | LIVE UP | -1 | SyD
Comb8 | 1.25 | DEAD | 1.25 | CM | 1.25 | LIVE 1 | 1.25 | LIVE UP | 1 | SxD |  |  | Peso Barandas | 50 | kg/m
Comb9 | 1.25 | DEAD | 1.25 | CM | 1.25 | LIVE 1 | 1.25 | LIVE UP | -1 | SxD
Comb10 | 1.25 | DEAD | 1.25 | CM | 1.25 | LIVE 1 | 1.25 | LIVE UP | 1 | SyD |  |  | Peso Muro Ladrillo
Comb11 | 1.25 | DEAD | 1.25 | CM | 1.25 | LIVE 1 | 1.25 | LIVE UP | -1 | SyD
Comb12 | 1.25 | DEAD | 1.25 | CM | 1.25 | LIVE 2 | 1.25 | LIVE UP | 1 | SxD |  |  | Ejes A Y D
Comb13 | 1.25 | DEAD | 1.25 | CM | 1.25 | LIVE 2 | 1.25 | LIVE UP | -1 | SxD
Comb14 | 1.25 | DEAD | 1.25 | CM | 1.25 | LIVE 2 | 1.25 | LIVE UP | 1 | SyD |  |  | Peso Específico | 1800 | kg/m3
Comb15 | 1.25 | DEAD | 1.25 | CM | 1.25 | LIVE 2 | 1.25 | LIVE UP | -1 | SyD |  |  | Altura | 1.2 | m
[13 empty] | Espesor | 0.24 | m
Combinación General |  | 0.90 CM +- 1.00 CS | [10 empty] | W muro ladrillo | 518.4 | kg/m
[13 empty] | W muro ladrillo | 520 | kg/m
Comb16 | 0.9 | DEAD | 0.9 | CM | 1 | SxD
Comb17 | 0.9 | DEAD | 0.9 | CM | -1 | SxD | [6 empty] | Ejes 13 y 19
Comb18 | 0.9 | DEAD | 0.9 | CM | 1 | SyD
Comb19 | 0.9 | DEAD | 0.9 | CM | -1 | SyD | [6 empty] | Primer Piso
[13 empty] | Peso Específico | 1800 | kg/m3
ENVOLVENTE | Comb1 + … + Comb19 | [11 empty] | Altura | 2.67 | m
[13 empty] | Espesor | 0.24 | m
[13 empty] | W muro ladrillo | 1153.44 | kg/m
[13 empty] | W muro ladrillo | 1155 | kg/m
Segundo Piso
[13 empty] | Peso Específico | 1800 | kg/m3
[13 empty] | Altura | 4 | m
[13 empty] | Espesor | 0.24 | m
[13 empty] | W muro ladrillo | 1728 | kg/m
[13 empty] | W muro ladrillo | 1730 | kg/m