## Hoja1
e <= 0.25L | Shell Thin |  | e | 0.2
e > 0.25L | Shell Thick |  | L | 7.65 | 1.9125
COLUMNA L |  | X | 0.33667 |  | COLUMA T | Y | 0.15685 | COLUMNA U | X | 0.28632
|  | Y | 0.16944 | [5 empty] | Y | 0.35204
[6 empty] | Y | 0.125
|  | X | 0.12 | [5 empty] | X | 0.12
|  | Y | 0.125 |  |  |  | 0.03185 |  | Y | 0.125
|  |  | 0.21667 | [6 empty] | 0.16632
|  |  | 0.04444 | [6 empty] | 0.22704

## ESPECTRO DISEÑO
ZUCS/R | 0.30938
Z4 | 0.45
U | 1.5
C | 2.5
T | 0.2015 | s
Hn | 12.09 | m
Ct | 60
Tp | 1 | s
Tl | 1.6 | s
S | 1.1
R | 6
Ro | 6
Ia | 1
Ip | 1

## CARGAS
Patrones Cargas
[11 empty] | CARGA VIVA | LIVE | AULAS | 250 | kg/m2
DEAD | Peso Propio de los Elementos Estructurales | [11 empty] | CORREDORES | 400 | kg/m2
CM | Peso Acabados + Peso Ladrillo Losa + Peso Baranda + Peso Muro Ladrillo | [11 empty] | DEPÓSITOS | 500 | kg/m2
LIVE | Carga Viva E-020
LIVE UP | Carga Viva de Techo | [10 empty] | LIVE UP | 100 | kg/m2 | X <= 3°
LIVE 1 | Carga Viva Alterna para Diseño | [11 empty] | 100-5(X-3) >= 50 | kg/m2
LIVE 2 | Carga Viva Alterna para Diseño
SxE | Sísmo Estático Dirección X | [11 empty] | 100-5(15-3) | 40 | kg/m2
SyE | Sísmo Estático Dirección Y | [12 empty] | 50 | kg/m2
Casos de Carga | [11 empty] | CM | Peso Acabados | 100 | kg/m2
SyD | Sísmo Dinámico Dirección X | [11 empty] | Peso Ladrillo de Losa
SyE | Sísmo Dinámico Dirección Y
Vc=0.05+0.25H
Combinaciones de Carga para Diseño | [12 empty] | Vc=0.05+0.25(0.15)
[13 empty] | Vc | 0.0875 | m3/m2
Combinación General |  | 1.4 CM + 1.7 CV
[13 empty] | Peso Específico | 2400 | kg/m3
Comb1 | 1.4 | DEAD | 1.4 | CM | 1.7 | LIVE | 1.7 | LIVE UP |  |  |  |  | Concreto
Comb2 | 1.4 | DEAD | 1.4 | CM | 1.7 | LIVE 1 | 1.7 | LIVE UP
Comb3 | 1.4 | DEAD | 1.4 | CM | 1.7 | LIVE 2 | 1.7 | LIVE UP |  |  |  |  | Wc=Peso Esp. Concreto * Vc
[14 empty] | 210 | kg/m2
Combinación General |  | 1.25 CM + 1.25 CV +- 1.00 CS
Wladrllo=Wl-Wc
Comb4 | 1.25 | DEAD | 1.25 | CM | 1.25 | LIVE | 1.25 | LIVE UP | 1 | SxD |  |  | Wlosa | 300 | kg/m2
Comb5 | 1.25 | DEAD | 1.25 | CM | 1.25 | LIVE | 1.25 | LIVE UP | -1 | SxD |  |  | Wconcreto | 210 | kg/m2
Comb6 | 1.25 | DEAD | 1.25 | CM | 1.25 | LIVE | 1.25 | LIVE UP | 1 | SyD |  |  | Wladrillo techo | 90 | kg/m2
Comb7 | 1.25 | DEAD | 1.25 | CM | 1.25 | LIVE | 1.25 | LIVE UP | -1 | SyD
Comb8 | 1.25 | DEAD | 1.25 | CM | 1.25 | LIVE 1 | 1.25 | LIVE UP | 1 | SxD |  |  | Peso Barandas | 50 | kg/m
Comb9 | 1.25 | DEAD | 1.25 | CM | 1.25 | LIVE 1 | 1.25 | LIVE UP | -1 | SxD
Comb10 | 1.25 | DEAD | 1.25 | CM | 1.25 | LIVE 1 | 1.25 | LIVE UP | 1 | SyD |  |  | Peso Muro Ladrillo
Comb11 | 1.25 | DEAD | 1.25 | CM | 1.25 | LIVE 1 | 1.25 | LIVE UP | -1 | SyD
Comb12 | 1.25 | DEAD | 1.25 | CM | 1.25 | LIVE 2 | 1.25 | LIVE UP | 1 | SxD |  |  | Ejes A Y D
Comb13 | 1.25 | DEAD | 1.25 | CM | 1.25 | LIVE 2 | 1.25 | LIVE UP | -1 | SxD
Comb14 | 1.25 | DEAD | 1.25 | CM | 1.25 | LIVE 2 | 1.25 | LIVE UP | 1 | SyD |  |  | Peso Específico | 1800 | kg/m3
Comb15 | 1.25 | DEAD | 1.25 | CM | 1.25 | LIVE 2 | 1.25 | LIVE UP | -1 | SyD |  |  | Altura | 1.2 | m
[13 empty] | Espesor | 0.24 | m
Combinación General |  | 0.90 CM +- 1.00 CS | [10 empty] | W muro ladrillo | 518.4 | kg/m
[13 empty] | W muro ladrillo | 520 | kg/m
Comb16 | 0.9 | DEAD | 0.9 | CM | 1 | SxD
Comb17 | 0.9 | DEAD | 0.9 | CM | -1 | SxD | [6 empty] | Ejes 13 y 19
Comb18 | 0.9 | DEAD | 0.9 | CM | 1 | SyD
Comb19 | 0.9 | DEAD | 0.9 | CM | -1 | SyD | [6 empty] | Primer Piso
[13 empty] | Peso Específico | 1800 | kg/m3
ENVOLVENTE | Comb1 + … + Comb19 | [11 empty] | Altura | 2.67 | m
[13 empty] | Espesor | 0.24 | m
[13 empty] | W muro ladrillo | 1153.44 | kg/m
[13 empty] | W muro ladrillo | 1155 | kg/m
Segundo Piso
[13 empty] | Peso Específico | 1800 | kg/m3
[13 empty] | Altura | 4 | m
[13 empty] | Espesor | 0.24 | m
[13 empty] | W muro ladrillo | 1728 | kg/m
[13 empty] | W muro ladrillo | 1730 | kg/m

## VERIFICACIONES
1. VERIFICACIÓN POR PARTICIPACIÓN MODAL
Case | ItemType | Item | Static | Dynamic
|  |  | % | %
Modal | Acceleration | UX | 100 | 100 | CUMPLE
Modal | Acceleration | UY | 99.73 | 95.18 | CUMPLE
Modal | Acceleration | UZ | 0 | 0
2. VERIFICACIÓN DESPLAZAMIENTOS LATERALES
DIRECCIÓN X
Story | Output Case | Case Type | Step Type | Direction | Drift
Story3 | DERIVA X | Combination | Max | X | 0.002128 | CUMPLE
Story2 | DERIVA X | Combination | Max | X | 0.004746 | CUMPLE
Story1 | DERIVA X | Combination | Max | X | 0.003558 | CUMPLE
DIRECCIÓN Y
Story | Output Case | Case Type | Step Type | Direction | Drift
Story3 | DERIVA Y | Combination | Max | Y | 0.00083 | CUMPLE
Story2 | DERIVA Y | Combination | Max | Y | 0.002487 | CUMPLE
Story1 | DERIVA Y | Combination | Max | Y | 0.002025 | CUMPLE
3. VERIFICACIÓN DE IRREGULARIDADES ESTRUCTURALES
IRREGULARIDADES ESTRUCTURALES EN ALTURA |  |  |  |  | Ia | 1
Name | Is Auto Load | X Dir? | X Dir Plus Ecc? | X Dir Minus Ecc? | Y Dir? | Y Dir Plus Ecc? | Y Dir Minus Ecc? | Ecc Ratio | Top Story | Bottom Story | C | K | Weight Used | Base Shear
[13 empty] | tonf | tonf
SxE | No | No | Yes | No | No | No | No | 0.05 | Story3 | Base | 0.3094 | 1 | 719.5777 | 222.6373
SyE | No | No | No | No | No | Yes | No | 0.05 | Story3 | Base | 0.3094 | 1 | 719.5777 | 222.6373
DIRECCIÓN X
Story | Output Case | Case Type | Location | P | VX
|  |  |  | tonf | tonf
Story3 | SxE | LinStatic | Bottom | 0 | 86.0897
Story2 | SxE | LinStatic | Bottom | 0 | 178.6182
Story1 | SxE | LinStatic | Bottom | 0 | 222.6373
Story | Diaphragm | Output Case | Case Type | UX ABS | UX REL
|  |  |  | m | m
Story2 | D2 | SxE | LinStatic | 0.007202 | 0.003766
Story1 | D1 | SxE | LinStatic | 0.003436 | 0.003436
Story | RIGIDEZ | VERIFICACIÓN
| LATERAL | 70%
Story2 | 47429.1556 | 33200.4089
Story1 | 64795.4889 |  | REGULAR
DIRECCIÓN Y
Story | Output Case | Case Type | Location | P | VY
|  |  |  | tonf | tonf
Story3 | SyE | LinStatic | Bottom | 0 | 86.0897
Story2 | SyE | LinStatic | Bottom | 0 | 178.6182
Story1 | SyE | LinStatic | Bottom | 0 | 222.6373
Story | Diaphragm | Output Case | Case Type | UY ABS | UY REL
|  |  |  | m | m
Story2 | D2 | SyE | LinStatic | 0.001632 | 0.000845
Story1 | D1 | SyE | LinStatic | 0.000787 | 0.000787
Story | RIGIDEZ | VERIFICACIÓN
| LATERAL | 70%
Story2 | 211382.4852 | 147967.7396
Story1 | 282893.6468 |  | REGULAR
DIRECCIÓN X
Story | Output Case | Case Type | Location | P | VX | VERIFICACIÓN
|  |  |  | tonf | tonf | 80%
Story3 | SxE | LinStatic | Bottom | 0 | 86.0897 | 68.8718
Story2 | SxE | LinStatic | Bottom | 0 | 178.6182 | 142.8946 | REGULAR
Story1 | SxE | LinStatic | Bottom | 0 | 222.6373 |  | REGULAR
DIRECCIÓN Y
Story | Output Case | Case Type | Location | P | VY | VERIFICACIÓN
|  |  |  | tonf | tonf | 80%
Story3 | SyE | LinStatic | Bottom | 0 | 86.0897 | 68.8718
Story2 | SyE | LinStatic | Bottom | 0 | 178.6182 | 142.8946 | REGULAR
Story1 | SyE | LinStatic | Bottom | 0 | 222.6373 |  | REGULAR
Story | UX | UY | UZ | PESO | VERIFICACIÓN
| tonf-s²/m | tonf-s²/m | tonf-s²/m | ton | 1.5
Story3 | 17.1796 | 17.1796 | 0 | 198.5894 | 0.77588 | REGULAR
Story2 | 30.1671 | 30.1671 | 0 | 255.9548 | 0.96575 | REGULAR | 1.2889 | REGULAR
Story1 | 26.0298 | 26.0298 | 0 | 265.0335 |  |  | 1.0355 | REGULAR
Base | 3.5383 | 3.5383 | 0
Story | LONGITUD |  | VERIFICACIÓN
| X | Y | DIRECCIÓN X |  |  |  | DIRECCIÓN Y
Story3 | 23.4 | 9.87 | 1 | REGULAR |  |  | 1 | REGULAR
Story2 | 23.4 | 9.87 | 1 | REGULAR | 1 | REGULAR | 1 | REGULAR | 1 | REGULAR
Story1 | 23.4 | 9.87 |  |  | 1 | REGULAR |  |  | 1 | REGULAR
IRREGULARIDADES ESTRUCTURALES EN PLANTA |  |  |  |  | Ip | 1
DIRECCIÓN X
Story | Drift X | UX REL | MÁX UX REL | PROM UX REL | VERIFICACIÓN
Story1 | 0.003327 | 1.3574 | 1.4517 | 1.4045 | 1.0336 | REGULAR
Story1 | 0.003558 | 1.4517
Story1 | 0.003558 | 1.4517
Story1 | 0.003327 | 1.3574
Story2 | 0.004411 | 1.4645 | 1.5757 | 1.5044 | 1.0474 | REGULAR
Story2 | 0.004746 | 1.5757
Story2 | 0.004746 | 1.5757
Story2 | 0.004411 | 1.4645
Story2 | 0.004437 | 1.4731
Story2 | 0.004437 | 1.4731
Story3 | 0.002128 | 0.99803 | 0.99803 | 0.99803 | 1 | REGULAR
DIRECCIÓN Y
Story | Drift Y | UY REL | MÁX UY REL | PROM UY REL | VERIFICACIÓN
Story1 | 0.002025 | 0.8262 | 0.8262 | 0.81661 | 1.0117 | REGULAR
Story1 | 0.001978 | 0.80702
Story1 | 0.002025 | 0.8262
Story1 | 0.001978 | 0.80702
Story2 | 0.002351 | 0.78053 | 0.82568 | 0.80311 | 1.0281 | REGULAR
Story2 | 0.002487 | 0.82568
Story2 | 0.002351 | 0.78053
Story2 | 0.002487 | 0.82568
Story2 | 0.002351 | 0.78053
Story2 | 0.002487 | 0.82568
Story3 | 0.001422 | 0.66692 | 0.66692 | 0.66692 | 1 | REGULAR
4. VERIFICACIÓN DE FUERZA CORTANTE MÍNIMA EN LA BASE
DIRECCIÓN X
| V SxE | 222.6373 | ton
| V SxD | 194.0274 | ton
| 80% V SxE | 178.1098 | ton | CUMPLE
DIRECCIÓN Y
| V SyE | 222.6373 | ton
| V SyD | 180.0937 | ton
| 80% V SyE | 178.1098 | ton | CUMPLE
5. VERIFICACIÓN DEL SISTEMA ESTRUCTURAL
DIRECCIÓN X
| V TOTAL | 194.0274 | ton
| V MUROS | 180.8838 | ton
| % | 93.23% | MUROS ESTRUCTURALES
Story | Label | Unique Name | Output Case | Case Type | Step Type | FX
tonf
Base | 4 | 13 | SxD | LinRespSpec | Max | 18.0582
Base | 5 | 17 | SxD | LinRespSpec | Max | 18.2858
Base | 6 | 21 | SxD | LinRespSpec | Max | 18.3762
Base | 7 | 25 | SxD | LinRespSpec | Max | 18.0288
Base | 8 | 29 | SxD | LinRespSpec | Max | 17.218
Base | 9 | 33 | SxD | LinRespSpec | Max | 17.4298
Base | 11 | 41 | SxD | LinRespSpec | Max | 17.2459
Base | 12 | 49 | SxD | LinRespSpec | Max | 17.6967
Base | 13 | 53 | SxD | LinRespSpec | Max | 16.7807
Base | 15 | 61 | SxD | LinRespSpec | Max | 17.5578
Base | 49 | 144 | SxD | LinRespSpec | Max | 0.4993
Base | 77 | 85 | SxD | LinRespSpec | Max | 0.8142
Base | 89 | 134 | SxD | LinRespSpec | Max | 0.519
Base | 93 | 139 | SxD | LinRespSpec | Max | 0.5017
Base | 100 | 149 | SxD | LinRespSpec | Max | 0.5087
Base | 104 | 154 | SxD | LinRespSpec | Max | 0.5299
Base | 108 | 159 | SxD | LinRespSpec | Max | 0.8331
TOTAL | [5 empty] | 180.8838
DIRECCIÓN Y
| V TOTAL | 197.7682 | ton
| V MUROS | 182.4787 | ton
| % | 92.27% | MUROS ESTRUCTURALES
Story | Label | Unique Name | Output Case | Case Type | Step Type | FY |  | FY
[6 empty] | tonf |  | tonf
Base | 4 | 13 | SyD | LinRespSpec | Max | 1.2866 |  | 1.4781
Base | 5 | 17 | SyD | LinRespSpec | Max | 0.9005 |  | 1.5771
Base | 6 | 21 | SyD | LinRespSpec | Max | 0.8538 |  | 1.6552
Base | 7 | 25 | SyD | LinRespSpec | Max | 1.2199 |  | 1.2866
Base | 8 | 29 | SyD | LinRespSpec | Max | 1.2683 |  | 0.9005
Base | 9 | 33 | SyD | LinRespSpec | Max | 0.9104 |  | 0.8538
Base | 11 | 41 | SyD | LinRespSpec | Max | 1.1706 |  | 1.2199
Base | 12 | 49 | SyD | LinRespSpec | Max | 17.0327 |  | 1.2683
Base | 13 | 53 | SyD | LinRespSpec | Max | 17.0387 |  | 0.9104
Base | 15 | 61 | SyD | LinRespSpec | Max | 0.8688 |  | 1.1706
Base | 49 | 144 | SyD | LinRespSpec | Max | 20.2834 |  | 17.0327
Base | 77 | 85 | SyD | LinRespSpec | Max | 19.4929 |  | 17.0387
Base | 89 | 134 | SyD | LinRespSpec | Max | 20.1551 |  | 6.2781
Base | 93 | 139 | SyD | LinRespSpec | Max | 20.1948 |  | 0.8688
Base | 100 | 149 | SyD | LinRespSpec | Max | 20.1758 |  | 1.0841
Base | 104 | 154 | SyD | LinRespSpec | Max | 20.1468 |  | 1.0581
Base | 108 | 159 | SyD | LinRespSpec | Max | 19.4796 |  | 1.0684
TOTAL | [5 empty] | 182.4787 |  | 1.0904
20.2834
19.4929
20.1551
20.1948
20.1758
20.1468
19.4796
197.7682

## PESO
PRIMER PISO |  | 265.0335 | Ton
DEAD
| COL L | 3 | 0.2417 | 4.08 | 2.4028 | 7.1085
| COL RECTANGULAR | 4 | 0.108 | 4.08 | 2.4028 | 4.2351
| COL T | 8 | 0.3815 | 4.08 | 2.4028 | 29.9201
| COL U | 1 | 0.3737 | 4.08 | 2.4028 | 3.6635
[6 empty] | 44.9271 | Ton
| VIGA 25X50 | 12 | 0.125 | 3.9 | 2.4028 | 14.0564
| VIGA 13X50 | 6 | 0.065 | 3.9 | 2.4028 | 3.6547
| VIGA 24X50 | 3 | 0.12 | 7.65 | 2.4028 | 6.6173
|  | 2 | 0.12 | 2.22 | 2.4028 | 1.2802
| VIGA 27X65 | 4 | 0.1755 | 7.65 | 2.4028 | 12.9038
| VIGA 27X50 | 4 | 0.135 | 2.22 | 2.4028 | 2.8805
[6 empty] | 41.3928 | Ton
| LOSA ALIGERADA 20 cm | 1 | 230.958 |  | 0.3 | 69.2874 | Ton
| MURO DE CORTE | 1 | 2.431 | 4.08 | 2.4028 | 23.8321 | Ton
CM
| PESO ACABADOS | 1 | 230.958 |  | 0.1 | 23.0958 | Ton
| PESO BARANDA | 2 | 2.22 |  | 0.05 | 0.222
|  | 6 | 3.9 |  | 0.05 | 1.17
[6 empty] | 1.392 | Ton
| PESO MURO LADRILLO | 2 | 2.53 |  | 1.155 | 5.8443
|  | 2 | 1.02 |  | 1.155 | 2.3562
|  | 1 | 2.53 |  | 1.155 | 2.9221
|  | 1 | 2.13 |  | 1.155 | 2.4602
|  | 6 | 2.58 |  | 0.52 | 8.0496
|  | 3 | 1.58 |  | 0.52 | 2.4648
|  | 3 | 2.72 |  | 0.52 | 4.2432
[6 empty] | 28.3404 | Ton
LIVE |  | 6 | 29.835 |  | 0.25 | 44.7525
|  | 6 | 8.658 |  | 0.4 | 20.7792
[6 empty] | 65.5317 | Ton
SEGUNDO PISO |  | 255.9548 | Ton
DEAD
| COL L | 3 | 0.2417 | 3.32 | 2.4028 | 5.7843
| COL RECTANGULAR | 4 | 0.108 | 3.32 | 2.4028 | 3.4462
| COL T | 8 | 0.3815 | 3.32 | 2.4028 | 24.3467
| COL U | 1 | 0.3737 | 3.32 | 2.4028 | 2.9811
[6 empty] | 36.5584 | Ton
| VIGA 25X50 | 12 | 0.125 | 3.9 | 2.4028 | 14.0564
| VIGA 13X50 | 6 | 0.065 | 3.9 | 2.4028 | 3.6547
| VIGA 24X50 | 3 | 0.12 | 7.65 | 2.4028 | 6.6173
|  | 2 | 0.12 | 2.22 | 2.4028 | 1.2802
| VIGA 27X65 | 4 | 0.1755 | 7.65 | 2.4028 | 12.9038
| VIGA 27X50 | 4 | 0.135 | 2.22 | 2.4028 | 2.8805
[6 empty] | 41.3928 | Ton
| LOSA ALIGERADA 20 cm | 1 | 230.958 |  | 0.3 | 69.2874 | Ton
| MURO DE CORTE | 1 | 2.431 | 3.32 | 2.4028 | 19.3928 | Ton
CM
| PESO ACABADOS | 1 | 230.958 |  | 0.1 | 23.0958 | Ton
| PESO BARANDA | 2 | 2.22 |  | 0.05 | 0.222
|  | 6 | 3.9 |  | 0.05 | 1.17
[6 empty] | 1.392 | Ton
| PESO MURO LADRILLO | 2 | 2.53 |  | 1.155 | 5.8443
|  | 2 | 1.02 |  | 1.155 | 2.3562
|  | 1 | 2.53 |  | 1.155 | 2.9221
|  | 1 | 2.13 |  | 1.155 | 2.4602
|  | 6 | 2.58 |  | 0.52 | 8.0496
|  | 3 | 1.58 |  | 0.52 | 2.4648
|  | 3 | 2.72 |  | 0.52 | 4.2432
[6 empty] | 28.3404 | Ton
LIVE |  | 5 | 29.835 |  | 0.25 | 37.2938
|  | 6 | 8.658 |  | 0.4 | 20.7792
|  | 1 | 29.835 |  | 0.5 | 14.9175
[6 empty] | 72.9905 | Ton

## VIGAS
DISEÑO DE VIGAS POR FLEXIÓN
VIGA EJE 14 ENTRE A-D SEGUNDO NIVEL
Mu | 17.32 | Ton-m
f'c | 210 | kg/cm2
fy | 4200 | kg/cm2 |  | N° | ÁREA | Ø
h | 65 | cm |  | 3 (3/8") | 0.71 | 0.95
b | 27 | cm |  | 4 (1/2") | 1.29 | 1.27
r | 4 | cm |  | 5 (5/8") | 1.98 | 1.59
d | 59.095 | cm |  | 6 (3/4") | 2.85 | 1.91
Ø | 0.9 |  |  | 8 (1") | 5.07 | 2.54
a | 11.819 | cm
As | 8.6151 | cm2 | 8.2796 | 8.2578 | 8.2563 | cm2 | 3Ø3/4" | Separación de Barras
a | 7.5078 | cm | 7.2153 | 7.1963 | 7.1963 |  | 8.55 | 5.685 | cm
OK
pmin | 0.0024152 |  | As,min | 3.8537 | cm2 |  |  |  |  | Eje D | 2Ø3/4" |  |  |  |  | Eje A
pmáx | 0.0163 |  | As,máx | 26.0077 | cm2 | [6 empty] | 1Ø3/4" |  |  |  |  | Ldg
As | 5.7 | cm2 | 2Ø3/4"
d | 59.095
Mu | 11.9574 | Ton-m | [5 empty] | 0.85m |  |  | 2.30m |  |  |  | 2.30m
As | 7.68 | cm2 | 2Ø3/4"+1Ø5/8"
d | 59.095
Mu | 16.111 | Ton-m | [7 empty] | 2.85m |  |  | 1Ø5/8" | 2Ø3/4" | 2.85m
DISEÑO DE LONGITUD DE BASTONES POR FLEXIÓN (CAPÍTULO 12)
X | 1.67 | m |  | X | 1.52 | m |  | X | 0.07 | m
d | 0.59095 | m |  | d | 0.59095 | m |  | d | 0.59255 | m
12db | 0.2292 | m |  | 12db | 0.2292 | m |  | 12db | 0.1908 | m
Lb | 2.2609 | m |  | Lb | 2.111 | m |  | Lb | 1.2551 | m
RECOMENDACIÓN |  | Lb | 2.3333 | m |  |  |  | RECOMENDACIÓN |  | Lb | 1 | m
X | 0.245 | m
d | 0.59095 | m
12db | 0.2292 | m
Lb | 0.83595 | m
LONGITUD DE DESARROLLO SIN GANCHO |  |  |  |  | LONGITUD DE DESARROLLO CON GANCHO
Ld | 0.87527 | m |  |  | Ldg | 0.42013 | m
LONGITUD DEL GANCHO
[5 empty] | Lg | 0.2292 | m
𝐴𝑠=𝑀𝑢/(∅𝑓𝑦(𝑑−𝑎/2))
𝑎=(𝐴𝑠.𝑓𝑦)/(0.85.𝑓^′ 𝑐.𝑏)