## Hoja1
e <= 0.25L | Shell Thin |  | e | 0.2
e > 0.25L | Shell Thick |  | L | 7.65 | 1.9125
COLUMNA L |  | X | 0.33667 |  | COLUMA T | Y | 0.15685 | COLUMNA U | X | 0.28632
|  | Y | 0.16944 | [5 empty] | Y | 0.35204
[6 empty] | Y | 0.125
|  | X | 0.12 | [5 empty] | X | 0.12
|  | Y | 0.125 |  |  |  | 0.03185 |  | Y | 0.125
|  |  | 0.21667 | [6 empty] | 0.16632
|  |  | 0.04444 | [6 empty] | 0.22704

## ESPECTRO DISEÑO
ZUCS/R | 0.30938
Z4 | 0.45
U | 1.5
C | 2.5
T | 0.2015 | s
Hn | 12.09 | m
Ct | 60
Tp | 1 | s
Tl | 1.6 | s
S | 1.1
R | 6
Ro | 6
Ia | 1
Ip | 1

## CARGAS
Patrones Cargas
[11 empty] | CARGA VIVA | LIVE | AULAS | 250 | kg/m2
DEAD | Peso Propio de los Elementos Estructurales | [11 empty] | CORREDORES | 400 | kg/m2
CM | Peso Acabados + Peso Ladrillo Losa + Peso Baranda + Peso Muro Ladrillo | [11 empty] | DEPÓSITOS | 500 | kg/m2
LIVE | Carga Viva E-020
LIVE UP | Carga Viva de Techo | [10 empty] | LIVE UP | 100 | kg/m2 | X <= 3°
LIVE 1 | Carga Viva Alterna para Diseño | [11 empty] | 100-5(X-3) >= 50 | kg/m2
LIVE 2 | Carga Viva Alterna para Diseño
SxE | Sísmo Estático Dirección X | [11 empty] | 100-5(15-3) | 40 | kg/m2
SyE | Sísmo Estático Dirección Y | [12 empty] | 50 | kg/m2
Casos de Carga | [11 empty] | CM | Peso Acabados | 100 | kg/m2
SyD | Sísmo Dinámico Dirección X | [11 empty] | Peso Ladrillo de Losa
SyE | Sísmo Dinámico Dirección Y
Vc=0.05+0.25H
Combinaciones de Carga para Diseño | [12 empty] | Vc=0.05+0.25(0.15)
[13 empty] | Vc | 0.0875 | m3/m2
Combinación General |  | 1.4 CM + 1.7 CV
[13 empty] | Peso Específico | 2400 | kg/m3
Comb1 | 1.4 | DEAD | 1.4 | CM | 1.7 | LIVE | 1.7 | LIVE UP |  |  |  |  | Concreto
Comb2 | 1.4 | DEAD | 1.4 | CM | 1.7 | LIVE 1 | 1.7 | LIVE UP
Comb3 | 1.4 | DEAD | 1.4 | CM | 1.7 | LIVE 2 | 1.7 | LIVE UP |  |  |  |  | Wc=Peso Esp. Concreto * Vc
[14 empty] | 210 | kg/m2
Combinación General |  | 1.25 CM + 1.25 CV +- 1.00 CS
Wladrllo=Wl-Wc
Comb4 | 1.25 | DEAD | 1.25 | CM | 1.25 | LIVE | 1.25 | LIVE UP | 1 | SxD |  |  | Wlosa | 300 | kg/m2
Comb5 | 1.25 | DEAD | 1.25 | CM | 1.25 | LIVE | 1.25 | LIVE UP | -1 | SxD |  |  | Wconcreto | 210 | kg/m2
Comb6 | 1.25 | DEAD | 1.25 | CM | 1.25 | LIVE | 1.25 | LIVE UP | 1 | SyD |  |  | Wladrillo techo | 90 | kg/m2
Comb7 | 1.25 | DEAD | 1.25 | CM | 1.25 | LIVE | 1.25 | LIVE UP | -1 | SyD
Comb8 | 1.25 | DEAD | 1.25 | CM | 1.25 | LIVE 1 | 1.25 | LIVE UP | 1 | SxD |  |  | Peso Barandas | 50 | kg/m
Comb9 | 1.25 | DEAD | 1.25 | CM | 1.25 | LIVE 1 | 1.25 | LIVE UP | -1 | SxD
Comb10 | 1.25 | DEAD | 1.25 | CM | 1.25 | LIVE 1 | 1.25 | LIVE UP | 1 | SyD |  |  | Peso Muro Ladrillo
Comb11 | 1.25 | DEAD | 1.25 | CM | 1.25 | LIVE 1 | 1.25 | LIVE UP | -1 | SyD
Comb12 | 1.25 | DEAD | 1.25 | CM | 1.25 | LIVE 2 | 1.25 | LIVE UP | 1 | SxD |  |  | Ejes A Y D
Comb13 | 1.25 | DEAD | 1.25 | CM | 1.25 | LIVE 2 | 1.25 | LIVE UP | -1 | SxD
Comb14 | 1.25 | DEAD | 1.25 | CM | 1.25 | LIVE 2 | 1.25 | LIVE UP | 1 | SyD |  |  | Peso Específico | 1800 | kg/m3
Comb15 | 1.25 | DEAD | 1.25 | CM | 1.25 | LIVE 2 | 1.25 | LIVE UP | -1 | SyD |  |  | Altura | 1.2 | m
[13 empty] | Espesor | 0.24 | m
Combinación General |  | 0.90 CM +- 1.00 CS | [10 empty] | W muro ladrillo | 518.4 | kg/m
[13 empty] | W muro ladrillo | 520 | kg/m
Comb16 | 0.9 | DEAD | 0.9 | CM | 1 | SxD
Comb17 | 0.9 | DEAD | 0.9 | CM | -1 | SxD | [6 empty] | Ejes 13 y 19
Comb18 | 0.9 | DEAD | 0.9 | CM | 1 | SyD
Comb19 | 0.9 | DEAD | 0.9 | CM | -1 | SyD | [6 empty] | Primer Piso
[13 empty] | Peso Específico | 1800 | kg/m3
ENVOLVENTE | Comb1 + … + Comb19 | [11 empty] | Altura | 2.67 | m
[13 empty] | Espesor | 0.24 | m
[13 empty] | W muro ladrillo | 1153.44 | kg/m
[13 empty] | W muro ladrillo | 1155 | kg/m
Segundo Piso
[13 empty] | Peso Específico | 1800 | kg/m3
[13 empty] | Altura | 4 | m
[13 empty] | Espesor | 0.24 | m
[13 empty] | W muro ladrillo | 1728 | kg/m
[13 empty] | W muro ladrillo | 1730 | kg/m

## VERIFICACIONES
1. VERIFICACIÓN POR PARTICIPACIÓN MODAL
Case | ItemType | Item | Static | Dynamic
|  |  | % | %
Modal | Acceleration | UX | 100 | 100 | CUMPLE
Modal | Acceleration | UY | 99.73 | 95.18 | CUMPLE
Modal | Acceleration | UZ | 0 | 0
2. VERIFICACIÓN DESPLAZAMIENTOS LATERALES
DIRECCIÓN X
Story | Output Case | Case Type | Step Type | Direction | Drift
Story3 | DERIVA X | Combination | Max | X | 0.002128 | CUMPLE
Story2 | DERIVA X | Combination | Max | X | 0.004746 | CUMPLE
Story1 | DERIVA X | Combination | Max | X | 0.003558 | CUMPLE
DIRECCIÓN Y
Story | Output Case | Case Type | Step Type | Direction | Drift
Story3 | DERIVA Y | Combination | Max | Y | 0.00083 | CUMPLE
Story2 | DERIVA Y | Combination | Max | Y | 0.002487 | CUMPLE
Story1 | DERIVA Y | Combination | Max | Y | 0.002025 | CUMPLE
3. VERIFICACIÓN DE IRREGULARIDADES ESTRUCTURALES
IRREGULARIDADES ESTRUCTURALES EN ALTURA |  |  |  |  | Ia | 1
Name | Is Auto Load | X Dir? | X Dir Plus Ecc? | X Dir Minus Ecc? | Y Dir? | Y Dir Plus Ecc? | Y Dir Minus Ecc? | Ecc Ratio | Top Story | Bottom Story | C | K | Weight Used | Base Shear
[13 empty] | tonf | tonf
SxE | No | No | Yes | No | No | No | No | 0.05 | Story3 | Base | 0.3094 | 1 | 719.5777 | 222.6373
SyE | No | No | No | No | No | Yes | No | 0.05 | Story3 | Base | 0.3094 | 1 | 719.5777 | 222.6373
DIRECCIÓN X
Story | Output Case | Case Type | Location | P | VX
|  |  |  | tonf | tonf
Story3 | SxE | LinStatic | Bottom | 0 | 86.0897
Story2 | SxE | LinStatic | Bottom | 0 | 178.6182
Story1 | SxE | LinStatic | Bottom | 0 | 222.6373
Story | Diaphragm | Output Case | Case Type | UX ABS | UX REL
|  |  |  | m | m
Story2 | D2 | SxE | LinStatic | 0.007202 | 0.003766
Story1 | D1 | SxE | LinStatic | 0.003436 | 0.003436
Story | RIGIDEZ | VERIFICACIÓN
| LATERAL | 70%
Story2 | 47429.1556 | 33200.4089
Story1 | 64795.4889 |  | REGULAR
DIRECCIÓN Y
Story | Output Case | Case Type | Location | P | VY
|  |  |  | tonf | tonf
Story3 | SyE | LinStatic | Bottom | 0 | 86.0897
Story2 | SyE | LinStatic | Bottom | 0 | 178.6182
Story1 | SyE | LinStatic | Bottom | 0 | 222.6373
Story | Diaphragm | Output Case | Case Type | UY ABS | UY REL
|  |  |  | m | m
Story2 | D2 | SyE | LinStatic | 0.001632 | 0.000845
Story1 | D1 | SyE | LinStatic | 0.000787 | 0.000787
Story | RIGIDEZ | VERIFICACIÓN
| LATERAL | 70%
Story2 | 211382.4852 | 147967.7396
Story1 | 282893.6468 |  | REGULAR
DIRECCIÓN X
Story | Output Case | Case Type | Location | P | VX | VERIFICACIÓN
|  |  |  | tonf | tonf | 80%
Story3 | SxE | LinStatic | Bottom | 0 | 86.0897 | 68.8718
Story2 | SxE | LinStatic | Bottom | 0 | 178.6182 | 142.8946 | REGULAR
Story1 | SxE | LinStatic | Bottom | 0 | 222.6373 |  | REGULAR
DIRECCIÓN Y
Story | Output Case | Case Type | Location | P | VY | VERIFICACIÓN
|  |  |  | tonf | tonf | 80%
Story3 | SyE | LinStatic | Bottom | 0 | 86.0897 | 68.8718
Story2 | SyE | LinStatic | Bottom | 0 | 178.6182 | 142.8946 | REGULAR
Story1 | SyE | LinStatic | Bottom | 0 | 222.6373 |  | REGULAR
Story | UX | UY | UZ | PESO | VERIFICACIÓN
| tonf-s²/m | tonf-s²/m | tonf-s²/m | ton | 1.5
Story3 | 17.1796 | 17.1796 | 0 | 198.5894 | 0.77588 | REGULAR
Story2 | 30.1671 | 30.1671 | 0 | 255.9548 | 0.96575 | REGULAR | 1.2889 | REGULAR
Story1 | 26.0298 | 26.0298 | 0 | 265.0335 |  |  | 1.0355 | REGULAR
Base | 3.5383 | 3.5383 | 0
Story | LONGITUD |  | VERIFICACIÓN
| X | Y | DIRECCIÓN X |  |  |  | DIRECCIÓN Y
Story3 | 23.4 | 9.87 | 1 | REGULAR |  |  | 1 | REGULAR
Story2 | 23.4 | 9.87 | 1 | REGULAR | 1 | REGULAR | 1 | REGULAR | 1 | REGULAR
Story1 | 23.4 | 9.87 |  |  | 1 | REGULAR |  |  | 1 | REGULAR
IRREGULARIDADES ESTRUCTURALES EN PLANTA |  |  |  |  | Ip | 1
DIRECCIÓN X
Story | Drift X | UX REL | MÁX UX REL | PROM UX REL | VERIFICACIÓN
Story1 | 0.003327 | 1.3574 | 1.4517 | 1.4045 | 1.0336 | REGULAR
Story1 | 0.003558 | 1.4517
Story1 | 0.003558 | 1.4517
Story1 | 0.003327 | 1.3574
Story2 | 0.004411 | 1.4645 | 1.5757 | 1.5044 | 1.0474 | REGULAR
Story2 | 0.004746 | 1.5757
Story2 | 0.004746 | 1.5757
Story2 | 0.004411 | 1.4645
Story2 | 0.004437 | 1.4731
Story2 | 0.004437 | 1.4731
Story3 | 0.002128 | 0.99803 | 0.99803 | 0.99803 | 1 | REGULAR
DIRECCIÓN Y
Story | Drift Y | UY REL | MÁX UY REL | PROM UY REL | VERIFICACIÓN
Story1 | 0.002025 | 0.8262 | 0.8262 | 0.81661 | 1.0117 | REGULAR
Story1 | 0.001978 | 0.80702
Story1 | 0.002025 | 0.8262
Story1 | 0.001978 | 0.80702
Story2 | 0.002351 | 0.78053 | 0.82568 | 0.80311 | 1.0281 | REGULAR
Story2 | 0.002487 | 0.82568
Story2 | 0.002351 | 0.78053
Story2 | 0.002487 | 0.82568
Story2 | 0.002351 | 0.78053
Story2 | 0.002487 | 0.82568
Story3 | 0.001422 | 0.66692 | 0.66692 | 0.66692 | 1 | REGULAR
4. VERIFICACIÓN DE FUERZA CORTANTE MÍNIMA EN LA BASE
DIRECCIÓN X
| V SxE | 222.6373 | ton
| V SxD | 194.0274 | ton
| 80% V SxE | 178.1098 | ton | CUMPLE
DIRECCIÓN Y
| V SyE | 222.6373 | ton
| V SyD | 180.0937 | ton
| 80% V SyE | 178.1098 | ton | CUMPLE
5. VERIFICACIÓN DEL SISTEMA ESTRUCTURAL
DIRECCIÓN X
| V TOTAL | 194.0274 | ton
| V MUROS | 180.8838 | ton
| % | 93.23% | MUROS ESTRUCTURALES
Story | Label | Unique Name | Output Case | Case Type | Step Type | FX
tonf
Base | 4 | 13 | SxD | LinRespSpec | Max | 18.0582
Base | 5 | 17 | SxD | LinRespSpec | Max | 18.2858
Base | 6 | 21 | SxD | LinRespSpec | Max | 18.3762
Base | 7 | 25 | SxD | LinRespSpec | Max | 18.0288
Base | 8 | 29 | SxD | LinRespSpec | Max | 17.218
Base | 9 | 33 | SxD | LinRespSpec | Max | 17.4298
Base | 11 | 41 | SxD | LinRespSpec | Max | 17.2459
Base | 12 | 49 | SxD | LinRespSpec | Max | 17.6967
Base | 13 | 53 | SxD | LinRespSpec | Max | 16.7807
Base | 15 | 61 | SxD | LinRespSpec | Max | 17.5578
Base | 49 | 144 | SxD | LinRespSpec | Max | 0.4993
Base | 77 | 85 | SxD | LinRespSpec | Max | 0.8142
Base | 89 | 134 | SxD | LinRespSpec | Max | 0.519
Base | 93 | 139 | SxD | LinRespSpec | Max | 0.5017
Base | 100 | 149 | SxD | LinRespSpec | Max | 0.5087
Base | 104 | 154 | SxD | LinRespSpec | Max | 0.5299
Base | 108 | 159 | SxD | LinRespSpec | Max | 0.8331
TOTAL | [5 empty] | 180.8838
DIRECCIÓN Y
| V TOTAL | 197.7682 | ton
| V MUROS | 182.4787 | ton
| % | 92.27% | MUROS ESTRUCTURALES
Story | Label | Unique Name | Output Case | Case Type | Step Type | FY |  | FY
[6 empty] | tonf |  | tonf
Base | 4 | 13 | SyD | LinRespSpec | Max | 1.2866 |  | 1.4781
Base | 5 | 17 | SyD | LinRespSpec | Max | 0.9005 |  | 1.5771
Base | 6 | 21 | SyD | LinRespSpec | Max | 0.8538 |  | 1.6552
Base | 7 | 25 | SyD | LinRespSpec | Max | 1.2199 |  | 1.2866
Base | 8 | 29 | SyD | LinRespSpec | Max | 1.2683 |  | 0.9005
Base | 9 | 33 | SyD | LinRespSpec | Max | 0.9104 |  | 0.8538
Base | 11 | 41 | SyD | LinRespSpec | Max | 1.1706 |  | 1.2199
Base | 12 | 49 | SyD | LinRespSpec | Max | 17.0327 |  | 1.2683
Base | 13 | 53 | SyD | LinRespSpec | Max | 17.0387 |  | 0.9104
Base | 15 | 61 | SyD | LinRespSpec | Max | 0.8688 |  | 1.1706
Base | 49 | 144 | SyD | LinRespSpec | Max | 20.2834 |  | 17.0327
Base | 77 | 85 | SyD | LinRespSpec | Max | 19.4929 |  | 17.0387
Base | 89 | 134 | SyD | LinRespSpec | Max | 20.1551 |  | 6.2781
Base | 93 | 139 | SyD | LinRespSpec | Max | 20.1948 |  | 0.8688
Base | 100 | 149 | SyD | LinRespSpec | Max | 20.1758 |  | 1.0841
Base | 104 | 154 | SyD | LinRespSpec | Max | 20.1468 |  | 1.0581
Base | 108 | 159 | SyD | LinRespSpec | Max | 19.4796 |  | 1.0684
TOTAL | [5 empty] | 182.4787 |  | 1.0904
20.2834
19.4929
20.1551
20.1948
20.1758
20.1468
19.4796
197.7682

## PESO
PRIMER PISO |  | 265.0335 | Ton
DEAD
| COL L | 3 | 0.2417 | 4.08 | 2.4028 | 7.1085
| COL RECTANGULAR | 4 | 0.108 | 4.08 | 2.4028 | 4.2351
| COL T | 8 | 0.3815 | 4.08 | 2.4028 | 29.9201
| COL U | 1 | 0.3737 | 4.08 | 2.4028 | 3.6635
[6 empty] | 44.9271 | Ton
| VIGA 25X50 | 12 | 0.125 | 3.9 | 2.4028 | 14.0564
| VIGA 13X50 | 6 | 0.065 | 3.9 | 2.4028 | 3.6547
| VIGA 24X50 | 3 | 0.12 | 7.65 | 2.4028 | 6.6173
|  | 2 | 0.12 | 2.22 | 2.4028 | 1.2802
| VIGA 27X65 | 4 | 0.1755 | 7.65 | 2.4028 | 12.9038
| VIGA 27X50 | 4 | 0.135 | 2.22 | 2.4028 | 2.8805
[6 empty] | 41.3928 | Ton
| LOSA ALIGERADA 20 cm | 1 | 230.958 |  | 0.3 | 69.2874 | Ton
| MURO DE CORTE | 1 | 2.431 | 4.08 | 2.4028 | 23.8321 | Ton
CM
| PESO ACABADOS | 1 | 230.958 |  | 0.1 | 23.0958 | Ton
| PESO BARANDA | 2 | 2.22 |  | 0.05 | 0.222
|  | 6 | 3.9 |  | 0.05 | 1.17
[6 empty] | 1.392 | Ton
| PESO MURO LADRILLO | 2 | 2.53 |  | 1.155 | 5.8443
|  | 2 | 1.02 |  | 1.155 | 2.3562
|  | 1 | 2.53 |  | 1.155 | 2.9221
|  | 1 | 2.13 |  | 1.155 | 2.4602
|  | 6 | 2.58 |  | 0.52 | 8.0496
|  | 3 | 1.58 |  | 0.52 | 2.4648
|  | 3 | 2.72 |  | 0.52 | 4.2432
[6 empty] | 28.3404 | Ton
LIVE |  | 6 | 29.835 |  | 0.25 | 44.7525
|  | 6 | 8.658 |  | 0.4 | 20.7792
[6 empty] | 65.5317 | Ton
SEGUNDO PISO |  | 255.9548 | Ton
DEAD
| COL L | 3 | 0.2417 | 3.32 | 2.4028 | 5.7843
| COL RECTANGULAR | 4 | 0.108 | 3.32 | 2.4028 | 3.4462
| COL T | 8 | 0.3815 | 3.32 | 2.4028 | 24.3467
| COL U | 1 | 0.3737 | 3.32 | 2.4028 | 2.9811
[6 empty] | 36.5584 | Ton
| VIGA 25X50 | 12 | 0.125 | 3.9 | 2.4028 | 14.0564
| VIGA 13X50 | 6 | 0.065 | 3.9 | 2.4028 | 3.6547
| VIGA 24X50 | 3 | 0.12 | 7.65 | 2.4028 | 6.6173
|  | 2 | 0.12 | 2.22 | 2.4028 | 1.2802
| VIGA 27X65 | 4 | 0.1755 | 7.65 | 2.4028 | 12.9038
| VIGA 27X50 | 4 | 0.135 | 2.22 | 2.4028 | 2.8805
[6 empty] | 41.3928 | Ton
| LOSA ALIGERADA 20 cm | 1 | 230.958 |  | 0.3 | 69.2874 | Ton
| MURO DE CORTE | 1 | 2.431 | 3.32 | 2.4028 | 19.3928 | Ton
CM
| PESO ACABADOS | 1 | 230.958 |  | 0.1 | 23.0958 | Ton
| PESO BARANDA | 2 | 2.22 |  | 0.05 | 0.222
|  | 6 | 3.9 |  | 0.05 | 1.17
[6 empty] | 1.392 | Ton
| PESO MURO LADRILLO | 2 | 2.53 |  | 1.155 | 5.8443
|  | 2 | 1.02 |  | 1.155 | 2.3562
|  | 1 | 2.53 |  | 1.155 | 2.9221
|  | 1 | 2.13 |  | 1.155 | 2.4602
|  | 6 | 2.58 |  | 0.52 | 8.0496
|  | 3 | 1.58 |  | 0.52 | 2.4648
|  | 3 | 2.72 |  | 0.52 | 4.2432
[6 empty] | 28.3404 | Ton
LIVE |  | 5 | 29.835 |  | 0.25 | 37.2938
|  | 6 | 8.658 |  | 0.4 | 20.7792
|  | 1 | 29.835 |  | 0.5 | 14.9175
[6 empty] | 72.9905 | Ton

## VIGAS
DISEÑO DE VIGAS POR FLEXIÓN
VIGA EJE 14 ENTRE A-D SEGUNDO NIVEL
Mu | 17.32 | Ton-m
f'c | 210 | kg/cm2
fy | 4200 | kg/cm2 |  | N° | ÁREA | Ø
h | 65 | cm |  | 3 (3/8") | 0.71 | 0.95
b | 27 | cm |  | 4 (1/2") | 1.29 | 1.27
r | 4 | cm |  | 5 (5/8") | 1.98 | 1.59
d | 59.095 | cm |  | 6 (3/4") | 2.85 | 1.91
Ø | 0.9 |  |  | 8 (1") | 5.07 | 2.54
a | 11.819 | cm
As | 8.6151 | cm2 | 8.2796 | 8.2578 | 8.2563 | cm2 | 3Ø3/4" | Separación de Barras
a | 7.5078 | cm | 7.2153 | 7.1963 | 7.1963 |  | 8.55 | 5.685 | cm
OK
pmin | 0.0024152 |  | As,min | 3.8537 | cm2 |  |  |  |  | Eje D | 2Ø3/4" | [5 empty] | Eje A
pmáx | 0.0163 |  | As,máx | 26.0077 | cm2 | [6 empty] | 1Ø3/4" | [5 empty] | Ldg
As | 5.7 | cm2 | 2Ø3/4"
d | 59.095
Mu | 11.9574 | Ton-m | [5 empty] | 0.85m |  |  | 2.30m |  |  |  |  | 2.30m
As | 7.68 | cm2 | 2Ø3/4"+1Ø5/8"
d | 59.095
Mu | 16.111 | Ton-m | [7 empty] | 2.85m |  |  | 1Ø5/8" |  | 2Ø3/4" | 2.85m
DISEÑO DE LONGITUD DE BASTONES POR FLEXIÓN (CAPÍTULO 12)
X | 1.67 | m |  | X | 1.52 | m |  | X | 0.07 | m
d | 0.59095 | m |  | d | 0.59095 | m |  | d | 0.59255 | m
12db | 0.2292 | m |  | 12db | 0.2292 | m |  | 12db | 0.1908 | m
Lb | 2.2609 | m |  | Lb | 2.111 | m |  | Lb | 1.2551 | m
RECOMENDACIÓN |  | Lb | 2.3333 | m |  |  |  | RECOMENDACIÓN |  | Lb | 1 | m
X | 0.245 | m
d | 0.59095 | m
12db | 0.2292 | m
Lb | 0.83595 | m
LONGITUD DE DESARROLLO SIN GANCHO |  |  |  |  | LONGITUD DE DESARROLLO CON GANCHO
Ld | 0.87527 | m |  |  | Ldg | 0.42013 | m
LONGITUD DEL GANCHO
[5 empty] | Lg | 0.2292 | m
DISEÑO DE VIGAS POR CORTANTE
VIGA EJE 14 ENTRE A-D SEGUNDO NIVEL
Vu | 14.95 | Ton
Ø | 0.85
Vc | 12.2546 | Ton
Vs | 47.5479 | Ton
Vn | 59.8026 | Ton
ØVn | 50.8322 | Ton
|  |  | ØVn | ≥ | Vu | Ok
ESTRIBOS POR CORTANTE (CAPÍTULO 21)
[9 empty] | BARRA LONGITUDINAL |  | Ø Estribo
[9 empty] | < 5/8" |  | 8mm
[9 empty] | 5/8" - 1" |  | 3/8"
[9 empty] | > 1" |  | 1/2"
[9 empty] | ZONA CONFINAMIENTO (2H) |  |  | L | 1.3 | m | Av/S = | 0.0622 |  | S=Av/0.0622 | 22.8296 | cm
[15 empty] | Av/S = | 0.0572 |  | S=Av/0.0572 | 24.8252 | cm
[9 empty] | Primer Estribo |  | 5 | cm
[9 empty] | a) | 15 | cm
[9 empty] | b) | 15.9 | cm
[9 empty] | c) | 22.8 | cm
[9 empty] | d) | 30 | cm
[9 empty] | ZONA CENTRAL |  |  | L | 4.4 | m | Av/S = | 0.0348 |  | S=Av/0.0348 | 40.8046 | cm
[9 empty] | 0.5d | 29.5475 | cm
[9 empty] | TORSIÓN | Av/S = | 0.0286 |  | S=Av/0.0286 |  | 49.6503 | cm
1@0.05m, 13@0.10m, 6@0.15m, 4@0.20m, rto @0.25m
𝐴𝑠=𝑀𝑢/(∅𝑓𝑦(𝑑−𝑎/2))
𝑎=(𝐴𝑠.𝑓𝑦)/(0.85.𝑓^′ 𝑐.𝑏)
.d
𝑉𝑐=0.53.√(𝑓^′ 𝑐).𝑏.d
𝑉𝑠=3.88.𝑉𝑐

## COLUMNAS
DISEÑO DE COLUMNAS POR FLEXOCOMPRESIÓN | [8 empty] | N° | ÁREA | Ø
[9 empty] | 3 (3/8") | 0.71 | 0.95
REFUERZO LONGITUDINAL | [8 empty] | 4 (1/2") | 1.29 | 1.27
[9 empty] | 5 (5/8") | 1.98 | 1.59
COLUMNA ENTRE EJE D Y 14 | [8 empty] | 6 (3/4") | 2.85 | 1.91
[9 empty] | 8 (1") | 5.07 | 2.54
pmin | 0.01 |  | As, min | 38.15 | cm2 | 20Ø5/8"
pmáx | 0.06 |  | As,máx | 228.9 | cm2
Acol | 3815 | cm2
[12 empty] | PRIMER PISO |  |  |  | SEGUNDO PISO |  |  |  | TERCER PISO
DIAGRAMA DE ITERACIONES |  |  | 23Ø5/8" | [8 empty] | P | P | M2 | M3 | P | P | M2 | M3 | P | P | M2 | M3
[12 empty] | tonf | tonf | tonf-m | tonf-m | tonf | tonf | tonf-m | tonf-m | tonf | tonf | tonf-m | tonf-m
Curve #1 0 deg | [11 empty] | -100.1664 | 100.1664 | -0.0348 | 1.2747 | -60.4898 | 60.4898 | -0.1437 | 4.6621 | -23.2216 | 23.2216 | -0.4098 | 1.2818
Point | P tonf | M2 tonf-m | M3 tonf-m | P tonf | M3 tonf-m | M3 NEG tonf-m | [5 empty] | -97.5484 | 97.5484 | 0.013 | -0.5391 | -58.3595 | 58.3595 | 0.0107 | -0.0665 | -20.8665 | 20.8665 | 0.3376 | 2.5247
1 | 692.7732 | 0 | -1.65 | 484.9412 | 0 | 0 | [5 empty] | -94.9304 | 94.9304 | 0.0608 | -2.3529 | -56.2292 | 56.2292 | 0.1651 | -4.7951 | -18.5114 | 18.5114 | 1.085 | 3.7677
2 | 692.7732 | 0 | 9.3167 | 484.9412 | 6.5217 | -6.5217 | [5 empty] | -87.8485 | 87.8485 | 0.021 | 2.158 | -54.5416 | 54.5416 | -0.0912 | 7.9637 | -23.5336 | 23.5336 | -0.4103 | 2.9541
3 | 692.7732 | 0 | 15.6876 | 484.9412 | 10.9813 | -10.9813 | [5 empty] | -85.2305 | 85.2305 | 0.0412 | -1.038 | -52.4113 | 52.4113 | 0.0068 | -0.0742 | -21.1785 | 21.1785 | 0.277 | 3.194
4 | 692.7732 | 0 | 21.4238 | 484.9412 | 14.9967 | -14.9967 | [5 empty] | -82.6126 | 82.6126 | 0.0613 | -4.2341 | -50.281 | 50.281 | 0.1049 | -8.1121 | -18.8234 | 18.8234 | 0.9643 | 3.4338
5 | 682.5609 | 0 | 26.8166 | 477.7926 | 18.7716 | -18.7716 | [5 empty] | -87.3837 | 87.3837 | -0.0557 | 0.0898 | -54.1258 | 54.1258 | -0.2198 | 0.2362 | -23.2563 | 23.2563 | -0.3066 | -1.0013
6 | 529.4308 | 0 | 38.1802 | 370.6016 | 26.7261 | -26.7261 | [5 empty] | -84.7657 | 84.7657 | -0.0485 | 0.0731 | -51.9955 | 51.9955 | -0.0072 | -0.0296 | -20.9012 | 20.9012 | 0.2752 | 1.6007
7 | 407.4973 | 0 | 41.959 | 285.2481 | 29.3713 | -29.3713 | [5 empty] | -82.1477 | 82.1477 | -0.0413 | 0.0564 | -49.8652 | 49.8652 | 0.2054 | -0.2954 | -18.5461 | 18.5461 | 0.857 | 4.2028
8 | 259.1773 | 0 | 41.0725 | 181.4241 | 28.7507 | -28.7507 | [5 empty] | -79.9088 | 79.9088 | 57.6011 | 4.0825 | -47.8358 | 47.8358 | 17.289 | 5.5527 | -17.9585 | 17.9585 | 6.256 | 2.6662
9 | 106.3451 | 0 | 34.8046 | 74.4416 | 24.3632 | -24.3632 | [5 empty] | -77.5713 | 77.5713 | 22.6961 | 0.1995 | -45.9337 | 45.9337 | 6.0249 | 0.2147 | -15.8558 | 15.8558 | 14.2843 | 2.4978
10 | -50.9267 | 0 | 19.3487 | -35.6487 | 13.5441 | -13.5441 | [5 empty] | -75.2338 | 75.2338 | 12.9669 | -0.3347 | -44.0316 | 44.0316 | 28.4699 | -2.3939 | -13.753 | 13.753 | 24.9755 | 4.8935
11 | -193.2 | 0 | 1.7232 | -135.24 | 0 | 0 | [5 empty] | -90.5118 | 90.5118 | -57.6514 | -1.9014 | -55.7645 | 55.7645 | -17.5504 | 2.4151 | -23.0769 | 23.0769 | -6.949 | -0.5535
[12 empty] | -88.1743 | 88.1743 | -22.6827 | -1.1269 | -53.8624 | 53.8624 | -6.0101 | -0.322 | -20.9741 | 20.9741 | -13.7279 | 1.8877
[12 empty] | -85.8369 | 85.8369 | -12.8897 | -3.7013 | -51.9604 | 51.9604 | -28.1792 | -5.7885 | -18.8713 | 18.8713 | -23.1697 | 1.7648
Curve #7 90 deg | [11 empty] | -79.9088 | 79.9088 | 57.6011 | 4.0825 | -47.8358 | 47.8358 | 17.289 | 5.5527 | -17.9585 | 17.9585 | 6.256 | 2.6662
Point | P tonf | M2 tonf-m | M3 tonf-m | P tonf | M2 tonf-m | M2 NEG tonf-m | [5 empty] | -77.5713 | 77.5713 | 22.6961 | 0.1995 | -45.9337 | 45.9337 | 6.0249 | 0.2147 | -15.8558 | 15.8558 | 14.2843 | 2.4978
1 | 692.7732 | 0 | -1.65 | 484.9412 | 0 | 0 | [5 empty] | -75.2338 | 75.2338 | 12.9669 | -0.3347 | -44.0316 | 44.0316 | 28.4699 | -2.3939 | -13.753 | 13.753 | 24.9755 | 4.8935
2 | 692.7732 | 53.859 | -3.5172 | 484.9412 | 37.7013 | -37.7013 | [5 empty] | -90.5118 | 90.5118 | -57.6514 | -1.9014 | -55.7645 | 55.7645 | -17.5504 | 2.4151 | -23.0769 | 23.0769 | -6.949 | -0.5535
3 | 672.4002 | 84.6997 | -5.2202 | 470.6801 | 59.2898 | -59.2898 | [5 empty] | -88.1743 | 88.1743 | -22.6827 | -1.1269 | -53.8624 | 53.8624 | -6.0101 | -0.322 | -20.9741 | 20.9741 | -13.7279 | 1.8877
4 | 591.3602 | 108.4852 | -6.8887 | 413.9521 | 75.9396 | -75.9396 | [5 empty] | -85.8369 | 85.8369 | -12.8897 | -3.7013 | -51.9604 | 51.9604 | -28.1792 | -5.7885 | -18.8713 | 18.8713 | -23.1697 | 1.7648
5 | 493.7751 | 126.6266 | -6.9045 | 345.6426 | 88.6386 | -88.6386 | [5 empty] | -80.5404 | 80.5404 | 40.6706 | 4.3833 | -48.3975 | 48.3975 | 12.1534 | 5.6352 | -18.5275 | 18.5275 | 5.0961 | 3.1937
6 | 343.7163 | 140.3602 | 0.8602 | 240.6014 | 98.2521 | -98.2521 | [5 empty] | -78.203 | 78.203 | 15.8658 | 0.2468 | -46.4954 | 46.4954 | 4.4808 | 0.2742 | -16.4247 | 16.4247 | 10.041 | 2.5558
7 | 203.5824 | 136.7099 | 7.6568 | 142.5077 | 95.6969 | -95.6969 | [5 empty] | -75.8655 | 75.8655 | 9.6972 | -0.1321 | -44.5934 | 44.5934 | 20.5357 | -2.3808 | -14.322 | 14.322 | 17.9806 | 5.2205
8 | 94.1275 | 122.731 | 8.1737 | 65.8892 | 85.9117 | -85.9117 | [5 empty] | -89.8801 | 89.8801 | -40.7209 | -2.2023 | -55.2028 | 55.2028 | -12.4148 | 2.3326 | -22.5079 | 22.5079 | -5.7891 | -1.081
9 | -7.6009 | 95.1567 | 7.3236 | -5.3206 | 66.6097 | -66.6097 | [5 empty] | -87.5427 | 87.5427 | -15.8524 | -1.1743 | -53.3007 | 53.3007 | -4.4661 | -0.3816 | -20.4051 | 20.4051 | -9.4846 | 1.8297
10 | -96.99 | 55.9578 | 4.6795 | -67.893 | 39.1705 | -39.1705 | [5 empty] | -85.2052 | 85.2052 | -9.62 | -3.9039 | -51.3986 | 51.3986 | -20.2449 | -5.8016 | -18.3023 | 18.3023 | -16.1748 | 1.4377
11 | -193.2 | 0 | 1.7232 | -135.24 | 0 | 0 | [5 empty] | -80.5404 | 80.5404 | 40.6706 | 4.3833 | -48.3975 | 48.3975 | 12.1534 | 5.6352 | -18.5275 | 18.5275 | 5.0961 | 3.1937
[12 empty] | -78.203 | 78.203 | 15.8658 | 0.2468 | -46.4954 | 46.4954 | 4.4808 | 0.2742 | -16.4247 | 16.4247 | 10.041 | 2.5558
[12 empty] | -75.8655 | 75.8655 | 9.6972 | -0.1321 | -44.5934 | 44.5934 | 20.5357 | -2.3808 | -14.322 | 14.322 | 17.9806 | 5.2205
[12 empty] | -89.8801 | 89.8801 | -40.7209 | -2.2023 | -55.2028 | 55.2028 | -12.4148 | 2.3326 | -22.5079 | 22.5079 | -5.7891 | -1.081
ESTRIBOS POR CORTANTE | [11 empty] | -87.5427 | 87.5427 | -15.8524 | -1.1743 | -53.3007 | 53.3007 | -4.4661 | -0.3816 | -20.4051 | 20.4051 | -9.4846 | 1.8297
[12 empty] | -85.2052 | 85.2052 | -9.62 | -3.9039 | -51.3986 | 51.3986 | -20.2449 | -5.8016 | -18.3023 | 18.3023 | -16.1748 | 1.4377
[12 empty] | -70.8515 | 70.8515 | 57.6422 | 4.732 | -43.4621 | 43.4621 | 17.3276 | 7.9803 | -18.1879 | 18.1879 | 6.2557 | 3.8959
[12 empty] | -68.514 | 68.514 | 22.7168 | -0.1674 | -41.56 | 41.56 | 6.022 | 0.209 | -16.0852 | 16.0852 | 14.2397 | 2.9899
[12 empty] | -66.1765 | 66.1765 | 12.9673 | -1.7179 | -39.658 | 39.658 | 28.4256 | -4.8329 | -13.9824 | 13.9824 | 24.8868 | 4.648
[12 empty] | -81.4546 | 81.4546 | -57.6104 | -1.2519 | -51.3908 | 51.3908 | -17.5118 | 4.8427 | -23.3063 | 23.3063 | -6.9494 | 0.6762
[12 empty] | -79.1171 | 79.1171 | -22.6619 | -1.4938 | -49.4888 | 49.4888 | -6.013 | -0.3277 | -21.2035 | 21.2035 | -13.7724 | 2.3798
[12 empty] | -76.7796 | 76.7796 | -12.8893 | -5.0845 | -47.5867 | 47.5867 | -28.2234 | -8.2275 | -19.1007 | 19.1007 | -23.2584 | 1.5193
[12 empty] | -70.8515 | 70.8515 | 57.6422 | 4.732 | -43.4621 | 43.4621 | 17.3276 | 7.9803 | -18.1879 | 18.1879 | 6.2557 | 3.8959
[12 empty] | -68.514 | 68.514 | 22.7168 | -0.1674 | -41.56 | 41.56 | 6.022 | 0.209 | -16.0852 | 16.0852 | 14.2397 | 2.9899
[12 empty] | -66.1765 | 66.1765 | 12.9673 | -1.7179 | -39.658 | 39.658 | 28.4256 | -4.8329 | -13.9824 | 13.9824 | 24.8868 | 4.648
[12 empty] | -81.4546 | 81.4546 | -57.6104 | -1.2519 | -51.3908 | 51.3908 | -17.5118 | 4.8427 | -23.3063 | 23.3063 | -6.9494 | 0.6762
[12 empty] | -79.1171 | 79.1171 | -22.6619 | -1.4938 | -49.4888 | 49.4888 | -6.013 | -0.3277 | -21.2035 | 21.2035 | -13.7724 | 2.3798
[12 empty] | -76.7796 | 76.7796 | -12.8893 | -5.0845 | -47.5867 | 47.5867 | -28.2234 | -8.2275 | -19.1007 | 19.1007 | -23.2584 | 1.5193
[12 empty] | -71.4832 | 71.4832 | 40.7117 | 5.0328 | -44.0238 | 44.0238 | 12.192 | 8.0628 | -18.7569 | 18.7569 | 5.0957 | 4.4234
[12 empty] | -69.1457 | 69.1457 | 15.8866 | -0.1201 | -42.1218 | 42.1218 | 4.4779 | 0.2686 | -16.6541 | 16.6541 | 9.9964 | 3.0479
[12 empty] | -66.8082 | 66.8082 | 9.6976 | -1.5153 | -40.2197 | 40.2197 | 20.4914 | -4.8198 | -14.5514 | 14.5514 | 17.8919 | 4.975
[12 empty] | -80.8229 | 80.8229 | -40.6799 | -1.5528 | -50.8291 | 50.8291 | -12.3762 | 4.7602 | -22.7373 | 22.7373 | -5.7894 | 0.1487
[12 empty] | -78.4854 | 78.4854 | -15.8317 | -1.5411 | -48.927 | 48.927 | -4.4689 | -0.3872 | -20.6345 | 20.6345 | -9.5291 | 2.3218
BARRA LONGITUDINAL |  | Ø Estribo |  | Luz Libre 2do Piso |  | 2.82 | m |  |  |  |  | -76.1479 | 76.1479 | -9.6196 | -5.2871 | -47.025 | 47.025 | -20.2892 | -8.2406 | -18.5317 | 18.5317 | -16.2636 | 1.1922
< 5/8" |  | 8mm | [9 empty] | -71.4832 | 71.4832 | 40.7117 | 5.0328 | -44.0238 | 44.0238 | 12.192 | 8.0628 | -18.7569 | 18.7569 | 5.0957 | 4.4234
5/8" - 1" |  | 3/8" | [9 empty] | -69.1457 | 69.1457 | 15.8866 | -0.1201 | -42.1218 | 42.1218 | 4.4779 | 0.2686 | -16.6541 | 16.6541 | 9.9964 | 3.0479
> 1" |  | 1/2" | [9 empty] | -66.8082 | 66.8082 | 9.6976 | -1.5153 | -40.2197 | 40.2197 | 20.4914 | -4.8198 | -14.5514 | 14.5514 | 17.8919 | 4.975
[12 empty] | -80.8229 | 80.8229 | -40.6799 | -1.5528 | -50.8291 | 50.8291 | -12.3762 | 4.7602 | -22.7373 | 22.7373 | -5.7894 | 0.1487
ZONA CONFINAMIENTO (Lo) | [11 empty] | -78.4854 | 78.4854 | -15.8317 | -1.5411 | -48.927 | 48.927 | -4.4689 | -0.3872 | -20.6345 | 20.6345 | -9.5291 | 2.3218
[12 empty] | -76.1479 | 76.1479 | -9.6196 | -5.2871 | -47.025 | 47.025 | -20.2892 | -8.2406 | -18.5317 | 18.5317 | -16.2636 | 1.1922
d) | 0.47 | m | [9 empty] | -70.5097 | 70.5097 | 57.5858 | 3.2112 | -43.1563 | 43.1563 | 17.2331 | 2.2983 | -17.9841 | 17.9841 | 6.3319 | 0.9875
e) | 1.31 | m | [9 empty] | -68.1722 | 68.1722 | 22.6509 | 0.6496 | -41.2542 | 41.2542 | 6.0117 | 0.2418 | -15.8813 | 15.8813 | 14.2384 | 1.8184
f) | 0.5 | m | [9 empty] | -65.8347 | 65.8347 | 12.8918 | 1.4369 | -39.3522 | 39.3522 | 28.4996 | 0.9147 | -13.7785 | 13.7785 | 24.8078 | 5.2134
[12 empty] | -81.1127 | 81.1127 | -57.6668 | -2.7727 | -51.0851 | 51.0851 | -17.6063 | -0.8393 | -23.1024 | 23.1024 | -6.8731 | -2.2322
ZONA CENTRAL | [11 empty] | -78.7753 | 78.7753 | -22.7279 | -0.6768 | -49.183 | 49.183 | -6.0233 | -0.2949 | -20.9996 | 20.9996 | -13.7738 | 1.2083
[12 empty] | -76.4378 | 76.4378 | -12.9648 | -1.9297 | -47.2809 | 47.2809 | -28.1495 | -2.4799 | -18.8969 | 18.8969 | -23.3374 | 2.0847
L | 0.2 | m | [9 empty] | -70.5097 | 70.5097 | 57.5858 | 3.2112 | -43.1563 | 43.1563 | 17.2331 | 2.2983 | -17.9841 | 17.9841 | 6.3319 | 0.9875
[12 empty] | -68.1722 | 68.1722 | 22.6509 | 0.6496 | -41.2542 | 41.2542 | 6.0117 | 0.2418 | -15.8813 | 15.8813 | 14.2384 | 1.8184
[12 empty] | -65.8347 | 65.8347 | 12.8918 | 1.4369 | -39.3522 | 39.3522 | 28.4996 | 0.9147 | -13.7785 | 13.7785 | 24.8078 | 5.2134
ESPACIAMIENTO ZONA CONFINAMIENTO (So) | [11 empty] | -81.1127 | 81.1127 | -57.6668 | -2.7727 | -51.0851 | 51.0851 | -17.6063 | -0.8393 | -23.1024 | 23.1024 | -6.8731 | -2.2322
[12 empty] | -78.7753 | 78.7753 | -22.7279 | -0.6768 | -49.183 | 49.183 | -6.0233 | -0.2949 | -20.9996 | 20.9996 | -13.7738 | 1.2083
a) | 12.72 | cm | [9 empty] | -76.4378 | 76.4378 | -12.9648 | -1.9297 | -47.2809 | 47.2809 | -28.1495 | -2.4799 | -18.8969 | 18.8969 | -23.3374 | 2.0847
b) | 10 | cm | [9 empty] | -71.1414 | 71.1414 | 40.6553 | 3.5121 | -43.7181 | 43.7181 | 12.0975 | 2.3808 | -18.5531 | 18.5531 | 5.172 | 1.515
c) | 10 | cm | [9 empty] | -68.8039 | 68.8039 | 15.8206 | 0.697 | -41.816 | 41.816 | 4.4676 | 0.3014 | -16.4503 | 16.4503 | 9.9951 | 1.8764
[12 empty] | -66.4664 | 66.4664 | 9.6221 | 1.6395 | -39.9139 | 39.9139 | 20.5654 | 0.9278 | -14.3475 | 14.3475 | 17.8129 | 5.5404
[12 empty] | -80.4811 | 80.4811 | -40.7363 | -3.0735 | -50.5233 | 50.5233 | -12.4707 | -0.9218 | -22.5334 | 22.5334 | -5.7131 | -2.7597
ESPACIAMIENTO ZONA CENTRAL | [11 empty] | -78.1436 | 78.1436 | -15.8976 | -0.7241 | -48.6212 | 48.6212 | -4.4792 | -0.3545 | -20.4306 | 20.4306 | -9.5305 | 1.1503
[12 empty] | -75.8061 | 75.8061 | -9.6951 | -2.1323 | -46.7192 | 46.7192 | -20.2153 | -2.493 | -18.3279 | 18.3279 | -16.3425 | 1.7576
S | 30 | cm | [9 empty] | -71.1414 | 71.1414 | 40.6553 | 3.5121 | -43.7181 | 43.7181 | 12.0975 | 2.3808 | -18.5531 | 18.5531 | 5.172 | 1.515
[12 empty] | -68.8039 | 68.8039 | 15.8206 | 0.697 | -41.816 | 41.816 | 4.4676 | 0.3014 | -16.4503 | 16.4503 | 9.9951 | 1.8764
[8 empty] | S | 25.44 | cm |  | -66.4664 | 66.4664 | 9.6221 | 1.6395 | -39.9139 | 39.9139 | 20.5654 | 0.9278 | -14.3475 | 14.3475 | 17.8129 | 5.5404
[8 empty] | S | 45.6 | cm |  | -80.4811 | 80.4811 | -40.7363 | -3.0735 | -50.5233 | 50.5233 | -12.4707 | -0.9218 | -22.5334 | 22.5334 | -5.7131 | -2.7597
[8 empty] | S | 20 | cm |  | -78.1436 | 78.1436 | -15.8976 | -0.7241 | -48.6212 | 48.6212 | -4.4792 | -0.3545 | -20.4306 | 20.4306 | -9.5305 | 1.1503
[12 empty] | -75.8061 | 75.8061 | -9.6951 | -2.1323 | -46.7192 | 46.7192 | -20.2153 | -2.493 | -18.3279 | 18.3279 | -16.3425 | 1.7576
[8 empty] | S | 22.5 | cm |  | -41.8573 | 41.8573 | 57.6281 | 3.6173 | -25.9107 | 25.9107 | 17.3178 | 3.8366 | -11.4883 | 11.4883 | 6.4183 | 2.0746
[8 empty] | S | 60 | cm |  | -40.1743 | 40.1743 | 22.6779 | 0.3885 | -24.5412 | 24.5412 | 6.0155 | 0.2489 | -9.9743 | 9.9743 | 14.1283 | 1.6772
[12 empty] | -38.4913 | 38.4913 | 12.9034 | 0.5087 | -23.1717 | 23.1717 | 28.4224 | -0.6094 | -8.4603 | 8.4603 | 24.5013 | 3.844
[8 empty] | 1@0.05m, 13@0.10m, rto @0.20m |  |  |  | -52.4603 | 52.4603 | -57.6245 | -2.3666 | -33.8394 | 33.8394 | -17.5216 | 0.699 | -16.6066 | 16.6066 | -6.7867 | -1.1452
[12 empty] | -50.7773 | 50.7773 | -22.7009 | -0.9379 | -32.4699 | 32.4699 | -6.0195 | -0.2878 | -15.0926 | 15.0926 | -13.8838 | 1.0671
[12 empty] | -49.0944 | 49.0944 | -12.9532 | -2.858 | -31.1005 | 31.1005 | -28.2267 | -4.004 | -13.5786 | 13.5786 | -23.6438 | 0.7153
[12 empty] | -41.8573 | 41.8573 | 57.6281 | 3.6173 | -25.9107 | 25.9107 | 17.3178 | 3.8366 | -11.4883 | 11.4883 | 6.4183 | 2.0746
[12 empty] | -40.1743 | 40.1743 | 22.6779 | 0.3885 | -24.5412 | 24.5412 | 6.0155 | 0.2489 | -9.9743 | 9.9743 | 14.1283 | 1.6772
[12 empty] | -38.4913 | 38.4913 | 12.9034 | 0.5087 | -23.1717 | 23.1717 | 28.4224 | -0.6094 | -8.4603 | 8.4603 | 24.5013 | 3.844
[12 empty] | -52.4603 | 52.4603 | -57.6245 | -2.3666 | -33.8394 | 33.8394 | -17.5216 | 0.699 | -16.6066 | 16.6066 | -6.7867 | -1.1452
[12 empty] | -50.7773 | 50.7773 | -22.7009 | -0.9379 | -32.4699 | 32.4699 | -6.0195 | -0.2878 | -15.0926 | 15.0926 | -13.8838 | 1.0671
[12 empty] | -49.0944 | 49.0944 | -12.9532 | -2.858 | -31.1005 | 31.1005 | -28.2267 | -4.004 | -13.5786 | 13.5786 | -23.6438 | 0.7153
[12 empty] | -42.489 | 42.489 | 40.6976 | 3.9181 | -26.4724 | 26.4724 | 12.1822 | 3.9191 | -12.0572 | 12.0572 | 5.2583 | 2.602
[12 empty] | -40.806 | 40.806 | 15.8476 | 0.4359 | -25.1029 | 25.1029 | 4.4714 | 0.3085 | -10.5432 | 10.5432 | 9.885 | 1.7352
[12 empty] | -39.123 | 39.123 | 9.6337 | 0.7113 | -23.7335 | 23.7335 | 20.4882 | -0.5963 | -9.0292 | 9.0292 | 17.5065 | 4.1711
[12 empty] | -51.8286 | 51.8286 | -40.694 | -2.6675 | -33.2777 | 33.2777 | -12.386 | 0.6165 | -16.0376 | 16.0376 | -5.6268 | -1.6726
[12 empty] | -50.1457 | 50.1457 | -15.8707 | -0.9852 | -31.9082 | 31.9082 | -4.4754 | -0.3474 | -14.5236 | 14.5236 | -9.6405 | 1.0092
[12 empty] | -48.4627 | 48.4627 | -9.6835 | -3.0606 | -30.5387 | 30.5387 | -20.2925 | -4.0172 | -13.0096 | 13.0096 | -16.649 | 0.3883
[12 empty] | -42.489 | 42.489 | 40.6976 | 3.9181 | -26.4724 | 26.4724 | 12.1822 | 3.9191 | -12.0572 | 12.0572 | 5.2583 | 2.602
[12 empty] | -40.806 | 40.806 | 15.8476 | 0.4359 | -25.1029 | 25.1029 | 4.4714 | 0.3085 | -10.5432 | 10.5432 | 9.885 | 1.7352
[12 empty] | -39.123 | 39.123 | 9.6337 | 0.7113 | -23.7335 | 23.7335 | 20.4882 | -0.5963 | -9.0292 | 9.0292 | 17.5065 | 4.1711
[12 empty] | -51.8286 | 51.8286 | -40.694 | -2.6675 | -33.2777 | 33.2777 | -12.386 | 0.6165 | -16.0376 | 16.0376 | -5.6268 | -1.6726
[12 empty] | -50.1457 | 50.1457 | -15.8707 | -0.9852 | -31.9082 | 31.9082 | -4.4754 | -0.3474 | -14.5236 | 14.5236 | -9.6405 | 1.0092
[12 empty] | -48.4627 | 48.4627 | -9.6835 | -3.0606 | -30.5387 | 30.5387 | -20.2925 | -4.0172 | -13.0096 | 13.0096 | -16.649 | 0.3883

## MUROS DE CORTE
DISEÑO DE MUROS DE CORTE |  |  |  |  | N° | ÁREA | Ø
[5 empty] | 3 (3/8") | 0.71 | 0.95
Lm | 7.9 | m |  |  | 4 (1/2") | 1.29 | 1.27
tm | 0.24 | m |  |  | 5 (5/8") | 1.98 | 1.59
As | 98.2 | cm2 |  |  | 6 (3/4") | 2.85 | 1.91
[5 empty] | 8 (1") | 5.07 | 2.54
SIN ELEMENTOS DE BORDE
Ø 3/8" | 0.71
N°BARRAS | 138.3099
BARRAS/CAPA | 70
S | 11.3333 | cm
Smáx | 72 | cm
Smáx | 40 | cm
CON ELEMENTOS DE BORDE
*ALMA DEL MURO
REFUERZO HORIZONTAL
pmin | 0.0025
b | 100 | cm
As,min | 6 | cm2/m
Ø 3/8" | 0.71
S | 23.6667 | cm | USAR Ø 3/8"@0.20m
REFUERZO VERTICAL
pmin | 0.0025
b | 100 | cm
As,min | 6 | cm2/m
Ø 3/8" | 0.71
S | 23.6667 | cm | USAR Ø 3/8"@0.20m
*ELEMENTOS DE CONFINAMIENTO
pmin | 0.01 |  | As, min | 32.75 | cm2 | 18Ø5/8" |  | Separación Barras
pmáx | 0.06 |  | As,máx | 196.5 | cm2 |  |  | 13.3487 | cm
Acol | 3275 | cm2
RECOMENDACIÓN
Elementos de Borde |  | 75% As | 73.65 | cm2
Alma del Muro |  | 25% As | 24.55 | cm2
* Elementos de Confinamiento
As | 36.825 | cm2 | 20Ø5/8"
*Alma del Muro
As | 24.55 | cm2
La | 740 | cm
Ø 3/8" | 0.71
N°BARRAS | 34.5775
BARRAS/CAPA | 18
S | 43.5294 | cm
Smáx | 72 | cm
Smáx | 40 | cm | USAR Ø 3/8"@0.40m
PRIMER PISO
DIAGRAMA DE ITERACIONES | [9 empty] | ALMA DEL MURO |  |  | ELEMENTOS DE BORDE
[10 empty] | P | P | M3 | P | P | M3
Curve #1 0 deg | [9 empty] | tonf | tonf | tonf-m | tonf | tonf | tonf-m
Point | P tonf | M2 tonf-m | M3 tonf-m | P tonf | M3 tonf-m | M3 NEG tonf-m |  |  |  | -242.3241 | 242.3241 | -259.6033 | -17.2899 | 17.2899 | 0.0971
1 | 3966.9168 | 0 | 0 | 2776.8418 | 0 | 0 |  |  |  | -276.5121 | 276.5121 | -287.2773 | -16.1662 | 16.1662 | -0.1283
2 | 3909.5666 | 0 | 3753.6518 | 2736.6966 | 2627.5563 | -2627.5563 |  |  |  | -229.1843 | 229.1843 | -164.7779 | -15.7093 | 15.7093 | -0.0716
3 | 3521.7356 | 0 | 4827.535 | 2465.2149 | 3379.2745 | -3379.2745 |  |  |  | -263.3723 | 263.3723 | -180.9332 | -14.5856 | 14.5856 | -0.024
4 | 3118.2936 | 0 | 5676.8252 | 2182.8055 | 3973.7776 | -3973.7776 |  |  |  | -206.8795 | 206.8795 | -262.1875 | -15.233 | 15.233 | -0.0884
5 | 2691.506 | 0 | 6320.995 | 1884.0542 | 4424.6965 | -4424.6965 |  |  |  | -241.0676 | 241.0676 | -289.934 | -14.1089 | 14.1089 | 0.0057
6 | 2227.418 | 0 | 6794.8406 | 1559.1926 | 4756.3884 | -4756.3884 |  |  |  | -207.4694 | 207.4694 | 239.5039 | -15.7157 | 15.7157 | -0.1629
7 | 1805.0595 | 0 | 6754.2275 | 1263.5416 | 4727.9592 | -4727.9592 |  |  |  | -237.9944 | 237.9944 | 684.6111 | -14.5924 | 14.5924 | 0.0628
8 | 1386.9787 | 0 | 6342.8592 | 970.8851 | 4440.0014 | -4440.0014 |  |  |  | -208.0292 | 208.0292 | -672.3128 | -22.5481 | 22.5481 | 0.1558
9 | 969.3482 | 0 | 5578.2704 | 678.5437 | 3904.7893 | -3904.7893 |  |  |  | -238.5543 | 238.5543 | -1163.2239 | -21.4244 | 21.4244 | -0.1535
10 | 551.1427 | 0 | 4458.0249 | 385.7999 | 3120.6174 | -3120.6174 |  |  |  | -207.4694 | 207.4694 | 239.5039 | -20.5333 | 20.5333 | -0.0503
11 | -646.8 | 0 | 0 | -452.76 | 0 | 0 |  |  |  | -237.9944 | 237.9944 | 684.6111 | -19.4096 | 19.4096 | -0.0321
[10 empty] | -208.0292 | 208.0292 | -672.3128 | -19.709 | 19.709 | -0.0632
[10 empty] | -238.5543 | 238.5543 | -1163.2239 | -18.5849 | 18.5849 | -0.0071
[10 empty] | -207.3444 | 207.3444 | 465.1574 | -19.9101 | 19.9101 | -0.1506
[10 empty] | -237.8695 | 237.8695 | 1136.5682 | -18.7868 | 18.7868 | 0.0747
[10 empty] | -208.1542 | 208.1542 | -897.9663 | -12.6482 | 12.6482 | 0.0515
[10 empty] | -238.6793 | 238.6793 | -1615.181 | -11.5245 | 11.5245 | -0.0933
[10 empty] | -207.3444 | 207.3444 | 465.1574 | -11.4199 | 11.4199 | -0.0741
[10 empty] | -237.8695 | 237.8695 | 1136.5682 | -10.2962 | 10.2962 | -0.0107
[10 empty] | -208.1542 | 208.1542 | -897.9663 | -11.1245 | 11.1245 | -0.0914
[10 empty] | -238.6793 | 238.6793 | -1615.181 | -10.0004 | 10.0004 | 0.0188
[10 empty] | -197.8078 | 197.8078 | 309.2285 | -11.6624 | 11.6624 | -0.151
[10 empty] | -228.3328 | 228.3328 | 762.8052 | -10.5391 | 10.5391 | 0.0749
[10 empty] | -198.3676 | 198.3676 | -602.5883 | 47.3697 | -47.3697 | 1.295
[10 empty] | -228.8927 | 228.8927 | -1085.0297 | 48.373 | -48.373 | 0.5511
[10 empty] | -197.8078 | 197.8078 | 309.2285 | 37.552 | -37.552 | 0.4349
[10 empty] | -228.3328 | 228.3328 | 762.8052 | 38.5553 | -38.5553 | 0.3795
[10 empty] | -198.3676 | 198.3676 | -602.5883 | 28.7579 | -28.7579 | 0.4171
[10 empty] | -228.8927 | 228.8927 | -1085.0297 | 29.7616 | -29.7616 | 0.4222
[10 empty] | -197.6828 | 197.6828 | 534.8819 | 20.3473 | -20.3473 | 0.2419
[10 empty] | -228.2078 | 228.2078 | 1214.7623 | 21.3503 | -21.3503 | 0.3855
[10 empty] | -198.4926 | 198.4926 | -828.2418 | -78.296 | 78.296 | -1.1186
[10 empty] | -229.0177 | 229.0177 | -1536.9868 | -77.2927 | 77.2927 | -0.776
[10 empty] | -197.6828 | 197.6828 | 534.8819 | -65.6362 | 65.6362 | -0.5565
[10 empty] | -228.2078 | 228.2078 | 1214.7623 | -64.6329 | 64.6329 | -0.4204
[10 empty] | -198.4926 | 198.4926 | -828.2418 | -55.9356 | 55.9356 | -0.5674
[10 empty] | -229.0177 | 229.0177 | -1536.9868 | -54.9319 | 54.9319 | -0.4119
[10 empty] | -181.4073 | 181.4073 | 237.6037 | -48.3025 | 48.3025 | -0.5237
[10 empty] | -211.9323 | 211.9323 | 682.6576 | -47.2995 | 47.2995 | -0.2672
[10 empty] | -181.9671 | 181.9671 | -674.213 | 47.3697 | -47.3697 | 1.295
[10 empty] | -212.4921 | 212.4921 | -1165.1773 | 48.373 | -48.373 | 0.5511
[10 empty] | -181.4073 | 181.4073 | 237.6037 | 37.552 | -37.552 | 0.4349
[10 empty] | -211.9323 | 211.9323 | 682.6576 | 38.5553 | -38.5553 | 0.3795
[10 empty] | -181.9671 | 181.9671 | -674.213 | 28.7579 | -28.7579 | 0.4171
[10 empty] | -212.4921 | 212.4921 | -1165.1773 | 29.7616 | -29.7616 | 0.4222
[10 empty] | -181.2823 | 181.2823 | 463.2572 | 20.3473 | -20.3473 | 0.2419
[10 empty] | -211.8073 | 211.8073 | 1134.6147 | 21.3503 | -21.3503 | 0.3855
[10 empty] | -182.0921 | 182.0921 | -899.8665 | -78.296 | 78.296 | -1.1186
[10 empty] | -212.6171 | 212.6171 | -1617.1345 | -77.2927 | 77.2927 | -0.776
[10 empty] | -181.2823 | 181.2823 | 463.2572 | -65.6362 | 65.6362 | -0.5565
[10 empty] | -211.8073 | 211.8073 | 1134.6147 | -64.6329 | 64.6329 | -0.4204
[10 empty] | -182.0921 | 182.0921 | -899.8665 | -55.9356 | 55.9356 | -0.5674
[10 empty] | -212.6171 | 212.6171 | -1617.1345 | -54.9319 | 54.9319 | -0.4119
[10 empty] | -120.3651 | 120.3651 | 351.788 | -48.3025 | 48.3025 | -0.5237
[10 empty] | -142.3431 | 142.3431 | 809.3791 | -47.2995 | 47.2995 | -0.2672
[10 empty] | -120.925 | 120.925 | -560.0288 | 78.1051 | -78.1051 | 1.8782
[10 empty] | -142.903 | 142.903 | -1038.4558 | 79.1084 | -79.1084 | 0.8712
[10 empty] | -120.3651 | 120.3651 | 351.788 | 62.8712 | -62.8712 | 0.6734
[10 empty] | -142.3431 | 142.3431 | 809.3791 | 63.8745 | -63.8745 | 0.571
[10 empty] | -120.925 | 120.925 | -560.0288 | 49.624 | -49.624 | 0.6542
[10 empty] | -142.903 | 142.903 | -1038.4558 | 50.6276 | -50.6276 | 0.6223
[10 empty] | -120.2401 | 120.2401 | 577.4414 | 37.3334 | -37.3334 | 0.4243
[10 empty] | -142.2182 | 142.2182 | 1261.3362 | 38.3364 | -38.3364 | 0.5375
[10 empty] | -121.0499 | 121.0499 | -785.6823 | -109.0314 | 109.0314 | -1.7018
[10 empty] | -143.028 | 143.028 | -1490.413 | -108.0281 | 108.0281 | -1.0961
[10 empty] | -120.2401 | 120.2401 | 577.4414 | -90.9554 | 90.9554 | -0.7949
[10 empty] | -142.2182 | 142.2182 | 1261.3362 | -89.9521 | 89.9521 | -0.6119
[10 empty] | -121.0499 | 121.0499 | -785.6823 | -76.8016 | 76.8016 | -0.8045
[10 empty] | -143.028 | 143.028 | -1490.413 | -75.798 | 75.798 | -0.612
[13 empty] | -65.2886 | 65.2886 | -0.7062
[13 empty] | -64.2856 | 64.2856 | -0.4192
[13 empty] | 78.1051 | -78.1051 | 1.8782
[13 empty] | 79.1084 | -79.1084 | 0.8712
[13 empty] | 62.8712 | -62.8712 | 0.6734
[13 empty] | 63.8745 | -63.8745 | 0.571
[13 empty] | 49.624 | -49.624 | 0.6542
[13 empty] | 50.6276 | -50.6276 | 0.6223
[13 empty] | 37.3334 | -37.3334 | 0.4243
[13 empty] | 38.3364 | -38.3364 | 0.5375
[13 empty] | -109.0314 | 109.0314 | -1.7018
[13 empty] | -108.0281 | 108.0281 | -1.0961
[13 empty] | -90.9554 | 90.9554 | -0.7949
[13 empty] | -89.9521 | 89.9521 | -0.6119
[13 empty] | -76.8016 | 76.8016 | -0.8045
[13 empty] | -75.798 | 75.798 | -0.612
[13 empty] | -65.2886 | 65.2886 | -0.7062
[13 empty] | -64.2856 | 64.2856 | -0.4192
[13 empty] | 43.5034 | -43.5034 | 1.3382
[13 empty] | 44.5067 | -44.5067 | 0.5326
[13 empty] | 34.0049 | -34.0049 | 0.4505
[13 empty] | 35.0082 | -35.0082 | 0.3735
[13 empty] | 25.4668 | -25.4668 | 0.4356
[13 empty] | 26.4704 | -26.4704 | 0.4128
[13 empty] | 17.2632 | -17.2632 | 0.2509
[13 empty] | 18.2661 | -18.2661 | 0.3942
[13 empty] | -82.1623 | 82.1623 | -1.0753
[13 empty] | -81.159 | 81.159 | -0.7945
[13 empty] | -69.1833 | 69.1833 | -0.5408
[13 empty] | -68.18 | 68.18 | -0.4264
[13 empty] | -59.2267 | 59.2267 | -0.5489
[13 empty] | -58.2231 | 58.2231 | -0.4214
[13 empty] | -51.3866 | 51.3866 | -0.5147
[13 empty] | -50.3836 | 50.3836 | -0.2584
[13 empty] | 43.5034 | -43.5034 | 1.3382
[13 empty] | 44.5067 | -44.5067 | 0.5326
[13 empty] | 34.0049 | -34.0049 | 0.4505
[13 empty] | 35.0082 | -35.0082 | 0.3735
[13 empty] | 25.4668 | -25.4668 | 0.4356
[13 empty] | 26.4704 | -26.4704 | 0.4128
[13 empty] | 17.2632 | -17.2632 | 0.2509
[13 empty] | 18.2661 | -18.2661 | 0.3942
[13 empty] | -82.1623 | 82.1623 | -1.0753
[13 empty] | -81.159 | 81.159 | -0.7945
[13 empty] | -69.1833 | 69.1833 | -0.5408
[13 empty] | -68.18 | 68.18 | -0.4264
[13 empty] | -59.2267 | 59.2267 | -0.5489
[13 empty] | -58.2231 | 58.2231 | -0.4214
[13 empty] | -51.3866 | 51.3866 | -0.5147
[13 empty] | -50.3836 | 50.3836 | -0.2584
[13 empty] | 74.2388 | -74.2388 | 1.9215
[13 empty] | 75.2421 | -75.2421 | 0.8527
[13 empty] | 59.3241 | -59.3241 | 0.689
[13 empty] | 60.3274 | -60.3274 | 0.5651
[13 empty] | 46.3328 | -46.3328 | 0.6728
[13 empty] | 47.3365 | -47.3365 | 0.6129
[13 empty] | 34.2493 | -34.2493 | 0.4333
[13 empty] | 35.2522 | -35.2522 | 0.5463
[13 empty] | -112.8977 | 112.8977 | -1.6586
[13 empty] | -111.8944 | 111.8944 | -1.1146
[13 empty] | -94.5025 | 94.5025 | -0.7793
[13 empty] | -93.4992 | 93.4992 | -0.6179
[13 empty] | -80.0928 | 80.0928 | -0.786
[13 empty] | -79.0891 | 79.0891 | -0.6214
[13 empty] | -68.3727 | 68.3727 | -0.6971
[13 empty] | -67.3697 | 67.3697 | -0.4105
[13 empty] | 74.2388 | -74.2388 | 1.9215
[13 empty] | 75.2421 | -75.2421 | 0.8527
[13 empty] | 59.3241 | -59.3241 | 0.689
[13 empty] | 60.3274 | -60.3274 | 0.5651
[13 empty] | 46.3328 | -46.3328 | 0.6728
[13 empty] | 47.3365 | -47.3365 | 0.6129
[13 empty] | 34.2493 | -34.2493 | 0.4333
[13 empty] | 35.2522 | -35.2522 | 0.5463
[13 empty] | -112.8977 | 112.8977 | -1.6586
[13 empty] | -111.8944 | 111.8944 | -1.1146
[13 empty] | -94.5025 | 94.5025 | -0.7793
[13 empty] | -93.4992 | 93.4992 | -0.6179
[13 empty] | -80.0928 | 80.0928 | -0.786
[13 empty] | -79.0891 | 79.0891 | -0.6214
[13 empty] | -68.3727 | 68.3727 | -0.6971
[13 empty] | -67.3697 | 67.3697 | -0.4105
[13 empty] | 50.7828 | -50.7828 | 1.2614
[13 empty] | 51.7861 | -51.7861 | 0.5769
[13 empty] | 40.706 | -40.706 | 0.4331
[13 empty] | 41.7093 | -41.7093 | 0.3893
[13 empty] | 31.7789 | -31.7789 | 0.4149
[13 empty] | 32.7825 | -32.7825 | 0.4318
[13 empty] | 23.3276 | -23.3276 | 0.2506
[13 empty] | 24.3306 | -24.3306 | 0.3944
[13 empty] | -74.8829 | 74.8829 | -1.1521
[13 empty] | -73.8796 | 73.8796 | -0.7502
[13 empty] | -62.4822 | 62.4822 | -0.5583
[13 empty] | -61.4789 | 61.4789 | -0.4106
[13 empty] | -52.9146 | 52.9146 | -0.5696
[13 empty] | -51.911 | 51.911 | -0.4024
[13 empty] | -45.3221 | 45.3221 | -0.515
[13 empty] | -44.3192 | 44.3192 | -0.2582
[13 empty] | 50.7828 | -50.7828 | 1.2614
[13 empty] | 51.7861 | -51.7861 | 0.5769
[13 empty] | 40.706 | -40.706 | 0.4331
[13 empty] | 41.7093 | -41.7093 | 0.3893
[13 empty] | 31.7789 | -31.7789 | 0.4149
[13 empty] | 32.7825 | -32.7825 | 0.4318
[13 empty] | 23.3276 | -23.3276 | 0.2506
[13 empty] | 24.3306 | -24.3306 | 0.3944
[13 empty] | -74.8829 | 74.8829 | -1.1521
[13 empty] | -73.8796 | 73.8796 | -0.7502
[13 empty] | -62.4822 | 62.4822 | -0.5583
[13 empty] | -61.4789 | 61.4789 | -0.4106
[13 empty] | -52.9146 | 52.9146 | -0.5696
[13 empty] | -51.911 | 51.911 | -0.4024
[13 empty] | -45.3221 | 45.3221 | -0.515
[13 empty] | -44.3192 | 44.3192 | -0.2582
[13 empty] | 81.5182 | -81.5182 | 1.8447
[13 empty] | 82.5215 | -82.5215 | 0.897
[13 empty] | 66.0252 | -66.0252 | 0.6716
[13 empty] | 67.0285 | -67.0285 | 0.5808
[13 empty] | 52.6449 | -52.6449 | 0.652
[13 empty] | 53.6486 | -53.6486 | 0.6319
[13 empty] | 40.3137 | -40.3137 | 0.4331
[13 empty] | 41.3167 | -41.3167 | 0.5465
[13 empty] | -105.6183 | 105.6183 | -1.7354
[13 empty] | -104.615 | 104.615 | -1.0703
[13 empty] | -87.8014 | 87.8014 | -0.7968
[13 empty] | -86.7981 | 86.7981 | -0.6022
[13 empty] | -73.7807 | 73.7807 | -0.8067
[13 empty] | -72.777 | 72.777 | -0.6024
[13 empty] | -62.3082 | 62.3082 | -0.6974
[13 empty] | -61.3053 | 61.3053 | -0.4103
[13 empty] | 81.5182 | -81.5182 | 1.8447
[13 empty] | 82.5215 | -82.5215 | 0.897
[13 empty] | 66.0252 | -66.0252 | 0.6716
[13 empty] | 67.0285 | -67.0285 | 0.5808
[13 empty] | 52.6449 | -52.6449 | 0.652
[13 empty] | 53.6486 | -53.6486 | 0.6319
[13 empty] | 40.3137 | -40.3137 | 0.4331
[13 empty] | 41.3167 | -41.3167 | 0.5465
[13 empty] | -105.6183 | 105.6183 | -1.7354
[13 empty] | -104.615 | 104.615 | -1.0703
[13 empty] | -87.8014 | 87.8014 | -0.7968
[13 empty] | -86.7981 | 86.7981 | -0.6022
[13 empty] | -73.7807 | 73.7807 | -0.8067
[13 empty] | -72.777 | 72.777 | -0.6024
[13 empty] | -62.3082 | 62.3082 | -0.6974
[13 empty] | -61.3053 | 61.3053 | -0.4103
[13 empty] | 51.6131 | -51.6131 | 1.2754
[13 empty] | 52.3355 | -52.3355 | 0.5896
[13 empty] | 41.4302 | -41.4302 | 0.4625
[13 empty] | 42.1526 | -42.1526 | 0.3883
[13 empty] | 32.6034 | -32.6034 | 0.4508
[13 empty] | 33.326 | -33.326 | 0.4209
[13 empty] | 24.4434 | -24.4434 | 0.2964
[13 empty] | 25.1656 | -25.1656 | 0.3793
[13 empty] | -74.0526 | 74.0526 | -1.1381
[13 empty] | -73.3302 | 73.3302 | -0.7375
[13 empty] | -61.758 | 61.758 | -0.5289
[13 empty] | -61.0356 | 61.0356 | -0.4115
[13 empty] | -52.0901 | 52.0901 | -0.5337
[13 empty] | -51.3675 | 51.3675 | -0.4133
[13 empty] | -44.2063 | 44.2063 | -0.4691
[13 empty] | -43.4842 | 43.4842 | -0.2733
[13 empty] | 51.6131 | -51.6131 | 1.2754
[13 empty] | 52.3355 | -52.3355 | 0.5896
[13 empty] | 41.4302 | -41.4302 | 0.4625
[13 empty] | 42.1526 | -42.1526 | 0.3883
[13 empty] | 32.6034 | -32.6034 | 0.4508
[13 empty] | 33.326 | -33.326 | 0.4209
[13 empty] | 24.4434 | -24.4434 | 0.2964
[13 empty] | 25.1656 | -25.1656 | 0.3793
[13 empty] | -74.0526 | 74.0526 | -1.1381
[13 empty] | -73.3302 | 73.3302 | -0.7375
[13 empty] | -61.758 | 61.758 | -0.5289
[13 empty] | -61.0356 | 61.0356 | -0.4115
[13 empty] | -52.0901 | 52.0901 | -0.5337
[13 empty] | -51.3675 | 51.3675 | -0.4133
[13 empty] | -44.2063 | 44.2063 | -0.4691
[13 empty] | -43.4842 | 43.4842 | -0.2733
[13 empty] | 82.3485 | -82.3485 | 1.8587
[13 empty] | 83.0709 | -83.0709 | 0.9097
[13 empty] | 66.7494 | -66.7494 | 0.7009
[13 empty] | 67.4718 | -67.4718 | 0.5799
[13 empty] | 53.4694 | -53.4694 | 0.6879
[13 empty] | 54.1921 | -54.1921 | 0.621
[13 empty] | 41.4295 | -41.4295 | 0.4789
[13 empty] | 42.1517 | -42.1517 | 0.5314
[13 empty] | -104.788 | 104.788 | -1.7214
[13 empty] | -104.0656 | 104.0656 | -1.0576
[13 empty] | -87.0772 | 87.0772 | -0.7674
[13 empty] | -86.3548 | 86.3548 | -0.6031
[13 empty] | -72.9562 | 72.9562 | -0.7708
[13 empty] | -72.2335 | 72.2335 | -0.6133
[13 empty] | -61.1925 | 61.1925 | -0.6516
[13 empty] | -60.4703 | 60.4703 | -0.4254
[13 empty] | 82.3485 | -82.3485 | 1.8587
[13 empty] | 83.0709 | -83.0709 | 0.9097
[13 empty] | 66.7494 | -66.7494 | 0.7009
[13 empty] | 67.4718 | -67.4718 | 0.5799
[13 empty] | 53.4694 | -53.4694 | 0.6879
[13 empty] | 54.1921 | -54.1921 | 0.621
[13 empty] | 41.4295 | -41.4295 | 0.4789
[13 empty] | 42.1517 | -42.1517 | 0.5314
[13 empty] | -104.788 | 104.788 | -1.7214
[13 empty] | -104.0656 | 104.0656 | -1.0576
[13 empty] | -87.0772 | 87.0772 | -0.7674
[13 empty] | -86.3548 | 86.3548 | -0.6031
[13 empty] | -72.9562 | 72.9562 | -0.7708
[13 empty] | -72.2335 | 72.2335 | -0.6133
[13 empty] | -61.1925 | 61.1925 | -0.6516
[13 empty] | -60.4703 | 60.4703 | -0.4254
[13 empty] | -56.4404 | 56.4404 | -0.4028
[13 empty] | -55.3167 | 55.3167 | 0.2574
[13 empty] | -53.366 | 53.366 | 0.013
[13 empty] | -52.2423 | 52.2423 | 0.008
[13 empty] | -53.0343 | 53.0343 | 0.0878
[13 empty] | -51.9102 | 51.9102 | 0.0613
[13 empty] | -56.5422 | 56.5422 | 0.6412
[13 empty] | -55.4189 | 55.4189 | -2.1025
[13 empty] | -47.1816 | 47.1816 | -0.3458
[13 empty] | -46.0579 | 46.0579 | 0.2333
[13 empty] | -44.2399 | 44.2399 | 0.0145
[13 empty] | -43.1162 | 43.1162 | 0.022
[13 empty] | -43.4329 | 43.4329 | 0.0558
[13 empty] | -42.3088 | 42.3088 | 0.0453
[13 empty] | -45.2547 | 45.2547 | 0.4133
[13 empty] | -44.1314 | 44.1314 | -1.1934
[13 empty] | -52.1621 | 52.1621 | -0.3592
[13 empty] | -51.0383 | 51.0383 | 0.223
[13 empty] | -49.4382 | 49.4382 | 0.0154
[13 empty] | -48.3145 | 48.3145 | -0.006
[13 empty] | -49.3139 | 49.3139 | 0.0927
[13 empty] | -48.1898 | 48.1898 | 0.0499
[13 empty] | -52.9686 | 52.9686 | 0.6433
[13 empty] | -51.8452 | 51.8452 | -2.1725
[13 empty] | 14.7605 | -14.7605 | 0.8648
[13 empty] | 15.7638 | -15.7638 | 0.8837
[13 empty] | 6.1781 | -6.1781 | 0.5081
[13 empty] | 7.1814 | -7.1814 | 0.4076
[13 empty] | -2.7468 | 2.7468 | 0.5678
[13 empty] | -1.7432 | 1.7432 | 0.4669
[13 empty] | -13.6975 | 13.6975 | 0.9262
[13 empty] | -12.6946 | 12.6946 | -1.3889
[13 empty] | -110.9069 | 110.9069 | -1.5499
[13 empty] | -109.9036 | 109.9036 | -0.4441
[13 empty] | -96.9976 | 96.9976 | -0.4839
[13 empty] | -95.9943 | 95.9943 | -0.3933
[13 empty] | -87.393 | 87.393 | -0.4198
[13 empty] | -86.3894 | 86.3894 | -0.3661
[13 empty] | -82.2048 | 82.2048 | 0.1459
[13 empty] | -81.2018 | 81.2018 | -2.0985
[13 empty] | 14.7605 | -14.7605 | 0.8648
[13 empty] | 15.7638 | -15.7638 | 0.8837
[13 empty] | 6.1781 | -6.1781 | 0.5081
[13 empty] | 7.1814 | -7.1814 | 0.4076
[13 empty] | -2.7468 | 2.7468 | 0.5678
[13 empty] | -1.7432 | 1.7432 | 0.4669
[13 empty] | -13.6975 | 13.6975 | 0.9262
[13 empty] | -12.6946 | 12.6946 | -1.3889
[13 empty] | -110.9069 | 110.9069 | -1.5499
[13 empty] | -109.9036 | 109.9036 | -0.4441
[13 empty] | -96.9976 | 96.9976 | -0.4839
[13 empty] | -95.9943 | 95.9943 | -0.3933
[13 empty] | -87.393 | 87.393 | -0.4198
[13 empty] | -86.3894 | 86.3894 | -0.3661
[13 empty] | -82.2048 | 82.2048 | 0.1459
[13 empty] | -81.2018 | 81.2018 | -2.0985
[13 empty] | 45.4972 | -45.4972 | 1.4483
[13 empty] | 46.5005 | -46.5005 | 1.204
[13 empty] | 31.4947 | -31.4947 | 0.7467
[13 empty] | 32.498 | -32.498 | 0.5993
[13 empty] | 18.1071 | -18.1071 | 0.8057
[13 empty] | 19.1108 | -19.1108 | 0.6667
[13 empty] | 3.2505 | -3.2505 | 1.1123
[13 empty] | 4.2534 | -4.2534 | -1.2225
[13 empty] | -141.6435 | 141.6435 | -2.1335
[13 empty] | -140.6402 | 140.6402 | -0.7644
[13 empty] | -122.3142 | 122.3142 | -0.7225
[13 empty] | -121.3109 | 121.3109 | -0.585
[13 empty] | -108.2469 | 108.2469 | -0.6578
[13 empty] | -107.2433 | 107.2433 | -0.5658
[13 empty] | -99.1527 | 99.1527 | -0.0403
[13 empty] | -98.1498 | 98.1498 | -2.2649
[13 empty] | 45.4972 | -45.4972 | 1.4483
[13 empty] | 46.5005 | -46.5005 | 1.204
[13 empty] | 31.4947 | -31.4947 | 0.7467
[13 empty] | 32.498 | -32.498 | 0.5993
[13 empty] | 18.1071 | -18.1071 | 0.8057
[13 empty] | 19.1108 | -19.1108 | 0.6667
[13 empty] | 3.2505 | -3.2505 | 1.1123
[13 empty] | 4.2534 | -4.2534 | -1.2225
[13 empty] | -141.6435 | 141.6435 | -2.1335
[13 empty] | -140.6402 | 140.6402 | -0.7644
[13 empty] | -122.3142 | 122.3142 | -0.7225
[13 empty] | -121.3109 | 121.3109 | -0.585
[13 empty] | -108.2469 | 108.2469 | -0.6578
[13 empty] | -107.2433 | 107.2433 | -0.5658
[13 empty] | -99.1527 | 99.1527 | -0.0403
[13 empty] | -98.1498 | 98.1498 | -2.2649
[13 empty] | 21.5684 | -21.5684 | 0.9067
[13 empty] | 22.5717 | -22.5717 | 0.866
[13 empty] | 12.8885 | -12.8885 | 0.5092
[13 empty] | 13.8918 | -13.8918 | 0.4178
[13 empty] | 4.3131 | -4.3131 | 0.5443
[13 empty] | 5.3167 | -5.3167 | 0.4552
[13 empty] | -5.3979 | 5.3979 | 0.7586
[13 empty] | -4.3949 | 4.3949 | -0.7204
[13 empty] | -104.0989 | 104.0989 | -1.508
[13 empty] | -103.0956 | 103.0956 | -0.4618
[13 empty] | -90.2873 | 90.2873 | -0.4828
[13 empty] | -89.284 | 89.284 | -0.383
[13 empty] | -80.3331 | 80.3331 | -0.4433
[13 empty] | -79.3295 | 79.3295 | -0.3778
[13 empty] | -73.9051 | 73.9051 | -0.0217
[13 empty] | -72.9022 | 72.9022 | -1.43
[13 empty] | 21.5684 | -21.5684 | 0.9067
[13 empty] | 22.5717 | -22.5717 | 0.866
[13 empty] | 12.8885 | -12.8885 | 0.5092
[13 empty] | 13.8918 | -13.8918 | 0.4178
[13 empty] | 4.3131 | -4.3131 | 0.5443
[13 empty] | 5.3167 | -5.3167 | 0.4552
[13 empty] | -5.3979 | 5.3979 | 0.7586
[13 empty] | -4.3949 | 4.3949 | -0.7204
[13 empty] | -104.0989 | 104.0989 | -1.508
[13 empty] | -103.0956 | 103.0956 | -0.4618
[13 empty] | -90.2873 | 90.2873 | -0.4828
[13 empty] | -89.284 | 89.284 | -0.383
[13 empty] | -80.3331 | 80.3331 | -0.4433
[13 empty] | -79.3295 | 79.3295 | -0.3778
[13 empty] | -73.9051 | 73.9051 | -0.0217
[13 empty] | -72.9022 | 72.9022 | -1.43
[13 empty] | 52.3051 | -52.3051 | 1.4903
[13 empty] | 53.3084 | -53.3084 | 1.1863
[13 empty] | 38.2051 | -38.2051 | 0.7479
[13 empty] | 39.2084 | -39.2084 | 0.6096
[13 empty] | 25.167 | -25.167 | 0.7822
[13 empty] | 26.1706 | -26.1706 | 0.655
[13 empty] | 11.5501 | -11.5501 | 0.9448
[13 empty] | 12.5531 | -12.5531 | -0.554
[13 empty] | -134.8356 | 134.8356 | -2.0915
[13 empty] | -133.8323 | 133.8323 | -0.7821
[13 empty] | -115.6039 | 115.6039 | -0.7214
[13 empty] | -114.6006 | 114.6006 | -0.5748
[13 empty] | -101.1871 | 101.1871 | -0.6813
[13 empty] | -100.1834 | 100.1834 | -0.5775
[13 empty] | -90.8531 | 90.8531 | -0.2078
[13 empty] | -89.8501 | 89.8501 | -1.5964
[13 empty] | 52.3051 | -52.3051 | 1.4903
[13 empty] | 53.3084 | -53.3084 | 1.1863
[13 empty] | 38.2051 | -38.2051 | 0.7479
[13 empty] | 39.2084 | -39.2084 | 0.6096
[13 empty] | 25.167 | -25.167 | 0.7822
[13 empty] | 26.1706 | -26.1706 | 0.655
[13 empty] | 11.5501 | -11.5501 | 0.9448
[13 empty] | 12.5531 | -12.5531 | -0.554
[13 empty] | -134.8356 | 134.8356 | -2.0915
[13 empty] | -133.8323 | 133.8323 | -0.7821
[13 empty] | -115.6039 | 115.6039 | -0.7214
[13 empty] | -114.6006 | 114.6006 | -0.5748
[13 empty] | -101.1871 | 101.1871 | -0.6813
[13 empty] | -100.1834 | 100.1834 | -0.5775
[13 empty] | -90.8531 | 90.8531 | -0.2078
[13 empty] | -89.8501 | 89.8501 | -1.5964
[13 empty] | 17.9063 | -17.9063 | 0.8968
[13 empty] | 18.9097 | -18.9097 | 0.8584
[13 empty] | 9.0662 | -9.0662 | 0.5098
[13 empty] | 10.0695 | -10.0695 | 0.3972
[13 empty] | -0.0112 | 0.0112 | 0.5714
[13 empty] | 0.9924 | -0.9924 | 0.4586
[13 empty] | -11.0698 | 11.0698 | 0.9277
[13 empty] | -10.0669 | 10.0669 | -1.4404
[13 empty] | -107.761 | 107.761 | -1.5178
[13 empty] | -106.7577 | 106.7577 | -0.4694
[13 empty] | -94.1096 | 94.1096 | -0.4822
[13 empty] | -93.1062 | 93.1062 | -0.4036
[13 empty] | -84.6574 | 84.6574 | -0.4162
[13 empty] | -83.6537 | 83.6537 | -0.3744
[13 empty] | -79.5771 | 79.5771 | 0.1474
[13 empty] | -78.5741 | 78.5741 | -2.15
[13 empty] | 17.9063 | -17.9063 | 0.8968
[13 empty] | 18.9097 | -18.9097 | 0.8584
[13 empty] | 9.0662 | -9.0662 | 0.5098
[13 empty] | 10.0695 | -10.0695 | 0.3972
[13 empty] | -0.0112 | 0.0112 | 0.5714
[13 empty] | 0.9924 | -0.9924 | 0.4586
[13 empty] | -11.0698 | 11.0698 | 0.9277
[13 empty] | -10.0669 | 10.0669 | -1.4404
[13 empty] | -107.761 | 107.761 | -1.5178
[13 empty] | -106.7577 | 106.7577 | -0.4694
[13 empty] | -94.1096 | 94.1096 | -0.4822
[13 empty] | -93.1062 | 93.1062 | -0.4036
[13 empty] | -84.6574 | 84.6574 | -0.4162
[13 empty] | -83.6537 | 83.6537 | -0.3744
[13 empty] | -79.5771 | 79.5771 | 0.1474
[13 empty] | -78.5741 | 78.5741 | -2.15
[13 empty] | 48.643 | -48.643 | 1.4804
[13 empty] | 49.6463 | -49.6463 | 1.1787
[13 empty] | 34.3828 | -34.3828 | 0.7485
[13 empty] | 35.3861 | -35.3861 | 0.589
[13 empty] | 20.8427 | -20.8427 | 0.8093
[13 empty] | 21.8464 | -21.8464 | 0.6583
[13 empty] | 5.8781 | -5.8781 | 1.1138
[13 empty] | 6.8811 | -6.8811 | -1.274
[13 empty] | -138.4977 | 138.4977 | -2.1014
[13 empty] | -137.4944 | 137.4944 | -0.7897
[13 empty] | -119.4262 | 119.4262 | -0.7208
[13 empty] | -118.4228 | 118.4228 | -0.5954
[13 empty] | -105.5113 | 105.5113 | -0.6541
[13 empty] | -104.5077 | 104.5077 | -0.5742
[13 empty] | -96.525 | 96.525 | -0.0388
[13 empty] | -95.5221 | 95.5221 | -2.3164
[13 empty] | 48.643 | -48.643 | 1.4804
[13 empty] | 49.6463 | -49.6463 | 1.1787
[13 empty] | 34.3828 | -34.3828 | 0.7485
[13 empty] | 35.3861 | -35.3861 | 0.589
[13 empty] | 20.8427 | -20.8427 | 0.8093
[13 empty] | 21.8464 | -21.8464 | 0.6583
[13 empty] | 5.8781 | -5.8781 | 1.1138
[13 empty] | 6.8811 | -6.8811 | -1.274
[13 empty] | -138.4977 | 138.4977 | -2.1014
[13 empty] | -137.4944 | 137.4944 | -0.7897
[13 empty] | -119.4262 | 119.4262 | -0.7208
[13 empty] | -118.4228 | 118.4228 | -0.5954
[13 empty] | -105.5113 | 105.5113 | -0.6541
[13 empty] | -104.5077 | 104.5077 | -0.5742
[13 empty] | -96.525 | 96.525 | -0.0388
[13 empty] | -95.5221 | 95.5221 | -2.3164
[13 empty] | 36.0164 | -36.0164 | 1.0181
[13 empty] | 36.7387 | -36.7387 | 0.7886
[13 empty] | 26.4141 | -26.4141 | 0.5064
[13 empty] | 27.1365 | -27.1365 | 0.4056
[13 empty] | 17.5409 | -17.5409 | 0.5324
[13 empty] | 18.2635 | -18.2635 | 0.4385
[13 empty] | 8.2397 | -8.2397 | 0.6534
[13 empty] | 8.9618 | -8.9618 | -0.4519
[13 empty] | -89.651 | 89.651 | -1.3965
[13 empty] | -88.9286 | 88.9286 | -0.5393
[13 empty] | -76.7616 | 76.7616 | -0.4856
[13 empty] | -76.0393 | 76.0393 | -0.3953
[13 empty] | -67.1053 | 67.1053 | -0.4553
[13 empty] | -66.3827 | 66.3827 | -0.3945
[13 empty] | -60.2675 | 60.2675 | -0.1269
[13 empty] | -59.5454 | 59.5454 | -1.1616
[13 empty] | 36.0164 | -36.0164 | 1.0181
[13 empty] | 36.7387 | -36.7387 | 0.7886
[13 empty] | 26.4141 | -26.4141 | 0.5064
[13 empty] | 27.1365 | -27.1365 | 0.4056
[13 empty] | 17.5409 | -17.5409 | 0.5324
[13 empty] | 18.2635 | -18.2635 | 0.4385
[13 empty] | 8.2397 | -8.2397 | 0.6534
[13 empty] | 8.9618 | -8.9618 | -0.4519
[13 empty] | -89.651 | 89.651 | -1.3965
[13 empty] | -88.9286 | 88.9286 | -0.5393
[13 empty] | -76.7616 | 76.7616 | -0.4856
[13 empty] | -76.0393 | 76.0393 | -0.3953
[13 empty] | -67.1053 | 67.1053 | -0.4553
[13 empty] | -66.3827 | 66.3827 | -0.3945
[13 empty] | -60.2675 | 60.2675 | -0.1269
[13 empty] | -59.5454 | 59.5454 | -1.1616
[13 empty] | 66.753 | -66.753 | 1.6017
[13 empty] | 67.4754 | -67.4754 | 1.1088
[13 empty] | 51.7307 | -51.7307 | 0.745
[13 empty] | 52.4531 | -52.4531 | 0.5973
[13 empty] | 38.3948 | -38.3948 | 0.7703
[13 empty] | 39.1174 | -39.1174 | 0.6382
[13 empty] | 25.1877 | -25.1877 | 0.8396
[13 empty] | 25.9098 | -25.9098 | -0.2855
[13 empty] | -120.3877 | 120.3877 | -1.9801
[13 empty] | -119.6653 | 119.6653 | -0.8596
[13 empty] | -102.0782 | 102.0782 | -0.7243
[13 empty] | -101.3559 | 101.3559 | -0.587
[13 empty] | -87.9593 | 87.9593 | -0.6932
[13 empty] | -87.2366 | 87.2366 | -0.5943
[13 empty] | -77.2155 | 77.2155 | -0.313
[13 empty] | -76.4934 | 76.4934 | -1.328
[13 empty] | 66.753 | -66.753 | 1.6017
[13 empty] | 67.4754 | -67.4754 | 1.1088
[13 empty] | 51.7307 | -51.7307 | 0.745
[13 empty] | 52.4531 | -52.4531 | 0.5973
[13 empty] | 38.3948 | -38.3948 | 0.7703
[13 empty] | 39.1174 | -39.1174 | 0.6382
[13 empty] | 25.1877 | -25.1877 | 0.8396
[13 empty] | 25.9098 | -25.9098 | -0.2855
[13 empty] | -120.3877 | 120.3877 | -1.9801
[13 empty] | -119.6653 | 119.6653 | -0.8596
[13 empty] | -102.0782 | 102.0782 | -0.7243
[13 empty] | -101.3559 | 101.3559 | -0.587
[13 empty] | -87.9593 | 87.9593 | -0.6932
[13 empty] | -87.2366 | 87.2366 | -0.5943
[13 empty] | -77.2155 | 77.2155 | -0.313
[13 empty] | -76.4934 | 76.4934 | -1.328

## LOSA ALIGERADA
DISEÑO DE LOSA |  |  |  | N° | ÁREA | Φ
|  |  |  | 2 (1/4") | 0.32 | 0.64
*APOYOS |  |  |  | 3 (3/8") | 0.71 | 0.95
h | 20 | cm |  | 4 (1/2") | 1.29 | 1.27
b | 40 | cm |  | 5 (5/8") | 1.98 | 1.59
2bw | 20 | cm |  | 6 (3/4") | 2.85 | 1.91
ANCHO | 20 | cm |  | 8 (1") | 5.07 | 2.54
d | 17.365 | cm
pmin | 0.0024152
As,min | 0.83881 | cm2 | 1φ1/2"
*CENTRO DEL CLARO
h | 20 | cm
ANCHO (bw) | 10 | cm
d | 17.365 | cm
pmin | 0.0024152
As,min | 0.4194 | cm2 | 1φ3/8"
APOYOS
Mu | 0.67 | Ton-m
f'c | 210 | kg/cm2
fy | 4200 | kg/cm2
h | 20 | cm
b | 20 | cm
r | 2 | cm
d | 17.365 | cm
φ | 0.9
a | 1.2455 | cm
As | 1.0587 | cm2 | 1φ1/2"
As | 1.29 | cm2
Mu | 0.81639 | Ton-m
CENTRO DEL CLARO
Mu | 0.4 | Ton-m
f´c | 210 | kg/cm2
fy | 4200 | kg/cm2
h | 20 | cm
b | 10 | cm
r | 2 | cm
d | 17.365 | cm
φ | 0.9
a | 1.4985 | cm
As | 0.63687 | cm2 | 1φ3/8"
As | 0.71 | cm2
Mu | 0.44593 | Ton-m
ACERO POR TEMPERATURA
pmin | 0.0018
b | 25 | cm
h | 5 | cm
As,min | 0.225 | cm2 | 1φ1/4"
𝐴𝑠=|𝑀𝑢|/(∅∗𝑓𝑦(𝑑−𝑎/2))
𝑎=𝑑−√(𝑑^2−|2𝑀𝑢|/(0.85.𝑓^′ 𝑐.∅.𝑏))