## Resumen
RESUMEN DE METRADOS DE ESTRUCTURAS
PROYECTO: | ABC
Item | Descripcion | Unid | METRADO TOTAL
Partida
1.0 | OBRAS PROVISIONALES, TRABAJOS PRELIMINARES Y SEGURIDAD Y SALUD
1.1 | OBRAS PROVISIONALES
1.2 | TRABAJOS PRELIMINARES
1.2.1 | LIMPIEZA DEL TERRENO
1.2.1.1 | ELIMINACION DE MALEZA Y ARBUSTOS DE FACIL EXTRACCIÓN | m2
1.3 | TRAZO Y REPLANTEO
1.3.1 | TRAZO, NIVEL Y REPLANTEO PRELIMINAR | m2
1.3.2 | TRAZO, NIVEL Y REPLANTEO DURANTE PROCESO CONSTRUCTIVO | m2
1.4 | SEGURIDAD Y SALUD
1.4.1 | PLAN DE SEGURIDAD Y SALUD EN EL TRABAJO | Glb.
1.4.2 | EqUIPOS DE PROTECCION INDIVIDUAL | Und.
1.4.3 | EqUIPOS DE PROTECCION COLECTIVA | Glb.
2.0 | ESTRUCTURAS
2.1 | MOVIMIENTO DE TIERRAS
2.1.1 | NIVELACIÓN DE TERRENO | m2
2.1.2 | EXCAVACIONES | m3
2.1.4 | RELLENOS | m3
2.1.4.1 | RELLENOS CON MATERIAL PROPIO | m3
2.1.5 | ELIMINACIÓN DE MATERIAL EXCEDENTE | m3
2.2 | OBRAS DE CONCRETO SIMPLE
2.2.1 | CIMIENTOS CORRIDOS
2.2.2 | SOBRECIMIENTOS
2.3 | OBRAS DE CONCRETO ARMADO
2.3.1 | ZAPATA
2.3.2 | COLUMNAS
2.3.3 | VIGAS
2.3.4 | LOSA ALIGERADA
3.0 | ARKITECTURA
3.1 | MUROS Y TABIqUES DE ALBAÑILERÍA
3.1.1 | MUROS DE LADRILLO KING KONG
3.1.2 | MUROS DE LADRILLO DE CONCRETO
3.2 | TABIqUES LIVIANA
3.1.1 | FIBROCEMENTO
3.3 | REVOqUES Y REVESTIMIENTOS
3.1.1 | TARRAJEOS INTERIOR
3.1.2 | TARRAJEOS EXTERIOR
3.1.3 | BRUÑAS
3.4 | CIELO RASO
3.4.1 | FONDO DE CIELO RASO
3.5 | PISOS Y PAVIMENTOS
3.5.1 | CONTRAPISO
3.5.2 | PISO
3.6 | ZÓCALOS Y CONTRAZÓCALOS
3.5.1 | ZÓCALOS
3.5.2 | CNTRA ZÓCALOS
3.7 | CARPINTERÍAS
3.7.1 | PUERTAS
3.7.2 | VENTANAS
3.8 | BARANDAS Y PASAMANOS
3.8.1 | BARANDAS
3.8.2 | PASAMANOS

## Metrado
HOJA DE METRADOS GENERALES
PROYECTO: | MODULO BÁSICO DE VIVIENDA
Item | Descripcion | Unid | N° de Elementos | N° de Veces | Dimensiones |  |  | Sub - Total | Total
| Partida |  |  |  | Largo (m) | Ancho (m) | Alto (m)
1 | TRAZOS, NIVELES Y REPLANTEO
1.1.0 | TRAZO NIVEL Y REPLANTEO PRELIMINAR | m2 | [6 empty] | 36.2
| EDIFICACIÓN "MÓDULO BÁSICO" | m2 | 1 | 1 | 36.2 |  |  | 36.2
1.1.2 | TRAZO , NIVEL Y REPLANTEO DURANTE EL PROCESO. | [7 empty] | 36.2
| EDIFICACIÓN "MÓDULO BÁSICO" | m2 | 1 | 1 | 36.2 |  |  | 36.2
2 | ESTRUCTURAS
2.1 | MOVIMIENTO DE TIERRAS
2.1.2 | EXCAVACIONES | m3
2.1.2.1 | EXCAVACION SIMPLE O MANUAL | m3
2.1.2.1.1 | ZAPATAS | m3 | [6 empty] | 4.096
| Z-1 | m3 | 1 | 8 | 0.8 | 0.8 | 0.8 | 4.096 | 4.096
2.1.2.1.2 | CIMIENTO CORRIDO | m3 | [6 empty] | 8.491
| Entre el eje A y B | m3 | 1 | 1 | 2.43 | 0.5 | 0.7 | 0.8505 | 0.8505
| Entre el eje B y C | m3 | 1 | 1 | 1.18 | 0.5 | 0.7 | 0.413 | 0.413
| Entre el eje 1-2 y entre B-C | m3 | 1 | 1 | 1.63 | 0.5 | 0.7 | 0.5705 | 0.5705
| Entre el eje 1-2 y en eje A | m3 | 1 | 1 | 2.49 | 0.5 | 0.7 | 0.8715 | 0.8715
| Entre el eje 1-2 y en eje B | m3 | 1 | 1 | 2.49 | 0.5 | 0.7 | 0.8715 | 0.8715
| Entre el eje 1-2 y en eje C | m3 | 1 | 1 | 2.49 | 0.5 | 0.7 | 0.8715 | 0.8715
| Entre el eje 2-3 y en eje A | m3 | 1 | 1 | 0.8 | 0.5 | 0.7 | 0.28 | 0.28
| Entre el eje 2-3 y en eje B | m3 | 1 | 1 | 2.53 | 0.5 | 0.7 | 0.8855 | 0.8855
| Entre el eje 2-3 y en eje C | m3 | 1 | 1 | 2.53 | 0.5 | 0.7 | 0.8855 | 0.8855
| Entre el eje A-B y entre 2-3 | m3 | 1 | 1 | 2.88 | 0.5 | 0.7 | 1.008 | 1.008
| Entre el eje B-C y entre 2-3 | m3 | 1 | 1 | 1.63 | 0.5 | 0.7 | 0.5705 | 0.5705
| Entre el eje B-C y en eje 3 | m3 | 1 | 1 | 1.18 | 0.5 | 0.7 | 0.413 | 0.413
2.1.4 | RELLENOS
2.1.4.1 | RELLENOS CON MATERIAL PROPIO | m3
| Z-1 | m3 | 1 | 8 | 0.5775 |  | 0.3 | 1.386 | 1.386
2.1.5 | ELIMINACION DE MATERIAL EXCEDENTE
2.1.5.1 | EXCAVACION DE ZAPATAS | m3 | [6 empty] | 4.096
2.1.5.2 | EXCAVACION DE CIMIENTOS CORRIDOS | m3 | [6 empty] | 8.491
| EXCAVACION DE CIMIENTACIÓN | [7 empty] | 12.587
| RELLENOS CON MATERIAL PROPIO | m3 | [6 empty] | 1.386
| MATERIAL A ELIMINAR | [7 empty] | 11.201
| FACTOR DE ESPONJAMIENTO | [7 empty] | 1.15
| MATERIAL TOTAL A ELIMINAR | [7 empty] | 12.8811
2.2 | OBRAS DE CONCRETO SIMPLE
2.2.1 | CIMIENTOS CORRIDOS | m3 | [6 empty] | 8.491
| Entre el eje A y B | m3 | 1 | 1 | 2.43 | 0.5 | 0.7 | 0.8505 | 0.8505
| Entre el eje B y C | m3 | 1 | 1 | 1.18 | 0.5 | 0.7 | 0.413 | 0.413
| Entre el eje 1-2 y entre B-C | m3 | 1 | 1 | 1.63 | 0.5 | 0.7 | 0.5705 | 0.5705
| Entre el eje 1-2 y en eje A | m3 | 1 | 1 | 2.49 | 0.5 | 0.7 | 0.8715 | 0.8715
| Entre el eje 1-2 y en eje B | m3 | 1 | 1 | 2.49 | 0.5 | 0.7 | 0.8715 | 0.8715
| Entre el eje 1-2 y en eje C | m3 | 1 | 1 | 2.49 | 0.5 | 0.7 | 0.8715 | 0.8715
| Entre el eje 2-3 y en eje A | m3 | 1 | 1 | 0.8 | 0.5 | 0.7 | 0.28 | 0.28
| Entre el eje 2-3 y en eje B | m3 | 1 | 1 | 2.53 | 0.5 | 0.7 | 0.8855 | 0.8855
| Entre el eje 2-3 y en eje C | m3 | 1 | 1 | 2.53 | 0.5 | 0.7 | 0.8855 | 0.8855
| Entre el eje A-B y entre 2-3 | m3 | 1 | 1 | 2.88 | 0.5 | 0.7 | 1.008 | 1.008
| Entre el eje B-C y entre 2-3 | m3 | 1 | 1 | 1.63 | 0.5 | 0.7 | 0.5705 | 0.5705
| Entre el eje B-C y en eje 3 | m3 | 1 | 1 | 1.18 | 0.5 | 0.7 | 0.413 | 0.413
2.2.2 | SOBRECIMIENTOS | m3 | [6 empty] | 1.5498
| Entre el eje A-B y en eje 1 | m3 | 1 | 1 | 2.35 | 0.15 | 0.4 | 0.141 | 0.141
| Entre el eje B-C y en eje 1 | m3 | 1 | 1 | 2 | 0.15 | 0.4 | 0.12 | 0.12
| Entre el eje B-C y entre tramo 1-2 | m3 | 1 | 1 | 2.35 | 0.15 | 0.4 | 0.141 | 0.141
| Entre el eje B-C y entre tramo 2-3 | m3 | 1 | 1 | 2.35 | 0.15 | 0.4 | 0.141 | 0.141
| Entre el eje B-C y en eje 3 | m3 | 1 | 1 | 2 | 0.15 | 0.4 | 0.12 | 0.12
| Entre el eje 1-3 y en eje A | m3 | 1 | 1 | 4.06 | 0.15 | 0.4 | 0.2436 | 0.2436
| Entre el eje 1-2 y en eje B | m3 | 1 | 1 | 1.56 | 0.15 | 0.4 | 0.0936 | 0.0936
| Entre el eje 2-3 y en eje B | m3 | 1 | 1 | 2.5 | 0.15 | 0.4 | 0.15 | 0.15
| Entre el eje 1-2 y en eje C | m3 | 1 | 1 | 3.31 | 0.15 | 0.4 | 0.1986 | 0.1986
| Entre el eje 2-3 y en eje C | m3 | 1 | 1 | 3.35 | 0.15 | 0.4 | 0.201 | 0.201
2.2.3 | SOLADOS | m2 | [6 empty] | 5.12
| Z-1 | m2 | 1 | 8 | 0.8 | 0.8 |  | 5.12 | 5.12
2.3 | OBRAS DE CONCRETO ARMADO
2.3.1 | ZAPATA
2.3.1.1 | CONCRETO | m3
| CONCRETO EN Z-1 | m3 | 1 | 8 | 0.8 | 0.8 | 0.4 | 2.048 | 2.048
2.3.1.2 | ENCOFRADO Y DESENCOFRADO | m2
2.3.1.3 | ARMADURA DE ACERO | kg | REVISAR PLANTILLA DE ACERO
2.3.2 | COLUMNAS
2.3.2.1 | CONCRETO | m3
2.3.2.2 | ENCOFRADO Y DESENCOFRADO | m2
2.3.2.3 | ARMADURA DE ACERO | kg
2.3.3 | VIGAS
2.3.3.1 | CONCRETO | m3
2.3.3.2 | ENCOFRADO Y DESENCOFRADO | m2
2.3.3.3 | ARMADURA DE ACERO | kg
2.3.4 | LOSA ALIGERADA
2.3.4.1 | CONCRETO | m3
2.3.4.2 | ENCOFRADO Y DESENCOFRADO | m2
2.3.4.3 | ARMADURA DE ACERO | kg
2.3.4.4 | LADRILLO DE 30X30 | Und.
[10 empty] | 4.2 x 2.4 | [5 empty] | 1.8 x 0.8 | 1.8 x 0.8 | 0.6x 1.4
[10 empty] | 1.75 x 1.05 | [5 empty] | 0.7 x 2
[10 empty] | 1.76 x 0.25 | [5 empty] | 0.7 x 0.25
1.6
1.5
[11 empty] | 4 |  | 4.31
[11 empty] | 4 | 2 | 5.3
[11 empty] | 4 | 2 | 4.2
[11 empty] | 2 | 2 | 2.92
[11 empty] | 2 | 2 | 3.55
0.3
609
0
0
0
0
0
0
0
0
0
0
0
0
0
0
0
0
0
0
0
0
0
0
0
0
0
0
0
0
0
0
0
0
0
609

## ACERO
PROYECTO: | HOJA DE METRADOS DE ACERO
| Desc. | DISEÑO DEL FIERRO |  |  |  |  | ø | Nº de element iguales | Longitud (m) | Nº de pieza por elemento | Longitud por ø por ML | [6 empty] | Peso en KG.
[11 empty] | 1/4" | 3/8" | 1/2" | 5/8" | 3/4" | 1" |  | 1/4" | 3/8" | 1/2" | 5/8" | 3/4" | 1"
ZAPATA 1
| EN EJE X | [5 empty] | 1/2 | 8 | 0.75 | 5 |  |  | 30 | [6 empty] | 30.6
| EN EJE Y | [5 empty] | 1/2 | 8 | 0.75 | 5 |  |  | 30 | [6 empty] | 30.6
1/2
1/2
1/2
1/2
1/2
1/2
[7 empty] | 5/8 | [13 empty] | 0
[7 empty] | 5/8 | [13 empty] | 0
5/8
5/8
5/8
5/8
5/8
5/8
1/2
1/2
1/2
1/2
| RESUMEN GENERAL | [5 empty] | PESO UNIT (KG) POR ML DE ø |  |  |  | 0.27 | 0.57 | 1.02 | 1.57 | 2.24 | 3.97 |  | 0 | 0 | 61.2 | 0 | 0 | 0
[7 empty] | LONG TOTAL (ML) POR ø |  |  |  | 0 | 0 | 60 | 0 | 0 | 0
[7 empty] | Nº TOTAL DE VARILLAS POR ø |  |  |  | 0 | 0 | 6.6667 | 0 | 0 | 0
[7 empty] | PESO TOTAL (KG) POR ø |  |  |  | 0 | 0 | 61.2 | 0 | 0 | 0
[7 empty] | PESO TOTAL (KG) |  |  |  | 63.648 | [6 empty] | 61.2
| Desc. | DISEÑO DEL FIERRO |  |  |  |  | ø | Nº de element iguales | Longitud (m) | Nº de pieza por elemento | Longitud por ø por ML | [6 empty] | Peso en KG.
[11 empty] | 1/4" | 3/8" | 1/2" | 5/8" | 3/4" | 1" |  | 1/4" | 3/8" | 1/2" | 5/8" | 3/4" | 1"
| RESUMEN GENERAL | [5 empty] | PESO UNIT (KG) POR ML DE ø |  |  |  | 0.27 | 0.57 | 1.02 | 1.57 | 2.24 | 3.97 |  | 0 | 0 | 0 | 0 | 0 | 0
[7 empty] | LONG TOTAL (ML) POR ø |  |  |  | 0 | 0 | 0 | 0 | 0 | 0
[7 empty] | Nº TOTAL DE VARILLAS POR ø |  |  |  | 0 | 0 | 0 | 0 | 0 | 0
[7 empty] | PESO TOTAL (KG) POR ø |  |  |  | 0 | 0 | 0 | 0 | 0 | 0
[7 empty] | PESO TOTAL (KG) |  |  |  | 0 | [6 empty] | 0
| Desc. | DISEÑO DEL FIERRO |  |  |  |  | ø | Nº de element iguales | Longitud (m) | Nº de pieza por elemento | Longitud por ø por ML | [6 empty] | Peso en KG.
[11 empty] | 1/4" | 3/8" | 1/2" | 5/8" | 3/4" | 1" |  | 1/4" | 3/8" | 1/2" | 5/8" | 3/4" | 1"
| RESUMEN GENERAL | [5 empty] | PESO UNIT (KG) POR ML DE ø |  |  |  | 0.27 | 0.57 | 1.02 | 1.57 | 2.24 | 3.97 |  | 0 | 0 | 0 | 0 | 0 | 0
[7 empty] | LONG TOTAL (ML) POR ø |  |  |  | 0 | 0 | 0 | 0 | 0 | 0
[7 empty] | Nº TOTAL DE VARILLAS POR ø |  |  |  | 0 | 0 | 0 | 0 | 0 | 0
[7 empty] | PESO TOTAL (KG) POR ø |  |  |  | 0 | 0 | 0 | 0 | 0 | 0
[7 empty] | PESO TOTAL (KG) |  |  |  | 0 | [6 empty] | 0
14.33
18.88
15.4
5.81
8.67
3.97
9.99
14.33
18.88
15.4
8.67
3.97
15.4
173.7048
230.8528
561.432
66.6936
102.6152
43.5832
119.1944
173.7048
230.8528
187.144
102.6152
[5 empty] | 58.32 | 58.32 |  | Eje B |  |  | 13.93 |  | 1.4 |  | 13.83 | 0.1 | 14.33 |  |  |  | 43.5832
[5 empty] | 76.52 | 76.52 |  | Eje C |  |  | 18.48 |  | 1.4 |  | 18.38 | 0.1 | 18.88 |  |  |  | 187.144
[5 empty] | 62.6 | 62.6 |  | Eje 2,3 y 4 |  | 3 | 45 |  | 1.4 |  | 14.9 | 30.1 | 15.4
[5 empty] | 24.24 | 24.24 |  | Eje 5 |  |  | 5.41 |  | 1.4 |  | 5.31 | 0.1 | 5.81
[5 empty] | 35.68 | 35.68 |  | Eje B 2° Nivel |  |  | 8.27 |  | 1.4 |  | 8.17 | 0.1 | 8.67
| 0.3 | 0.3 |  | 2.05 | 16.88 | 16.88 |  | Eje C 2° Nivel |  |  | 3.57 |  | 1.4 |  | 3.47 | 0.1 | 3.97
| 0.63 | 0.62 | 2.05 |  | 40.96 | 40.96 |  | Eje 5 2° Nivel |  |  | 9.59 |  | 1.4 |  | 9.49 | 0.1 | 9.99
[5 empty] | 58.32 | 58.32 |  | Eje A |  |  | 13.93 |  | 1 |  | 13.83 | 0.1 | 14.33
[5 empty] | 76.52 | 76.52 |  | Eje D |  |  | 18.48 |  | 1 |  | 18.38 | 0.1 | 18.88
[5 empty] | 62.6 | 62.6 |  | Eje 1 |  |  | 15 |  | 1 |  | 14.9 | 0.1 | 15.4
[5 empty] | 35.68 | 35.68 |  | Eje A 2° Nivel |  |  | 8.27 |  | 1 |  | 8.17 | 0.1 | 8.67
[5 empty] | 16.88 | 16.88 |  | Eje D 2° Nivel |  |  | 3.57 |  | 1 |  | 3.47 | 0.1 | 3.97
[5 empty] | 62.6 | 62.6 |  | Eje 6 2° Nivel |  |  | 15 |  | 1 |  | 14.9 | 0.1 | 15.4
0.5
178.5
892.5
[14 empty] | 39 |  | 931.5
| Eje B | [5 empty] | 5/8 | 1 | 13.83 | 8 |  |  |  | 110.64
| Eje C | [5 empty] | 5/8 | 1 | 18.38 | 8 |  |  |  | 147.04
| Eje 2,3 y 4 | [5 empty] | 5/8 | 3 | 14.9 | 8 |  |  |  | 357.6
| Eje 5 | [5 empty] | 5/8 | 1 | 5.31 | 8 |  |  |  | 42.48
| Eje B 2° Nivel | [5 empty] | 5/8 | 1 | 8.17 | 8 |  |  |  | 65.36
| Eje C 2° Nivel | [5 empty] | 5/8 | 1 | 3.47 | 8 |  |  |  | 27.76
| Eje 5 2° Nivel | [5 empty] | 5/8 | 1 | 9.49 | 8 |  |  |  | 75.92
VCL-1
| Eje A | [5 empty] | 5/8 | 1 | 13.83 | 8 |  |  |  | 110.64
| Eje D | [5 empty] | 5/8 | 1 | 18.38 | 8 |  |  |  | 147.04
| Eje 1 | [5 empty] | 5/8 | 1 | 14.9 | 8 |  |  |  | 119.2
| Eje A 2° Nivel | [5 empty] | 5/8 | 1 | 8.17 | 8 |  |  |  | 65.36
| Eje D 2° Nivel | [5 empty] | 5/8 | 1 | 3.47 | 8 |  |  |  | 27.76
| Eje 6 2° Nivel | [5 empty] | 5/8 | 1 | 14.9 | 8 |  |  |  | 119.2