## Espectro Diseño
ZUCS | 0.13089
R
Z4 | 0.45
Uc | 1
C | 1.5707
T (hn/CT) | 0.63667
Tp | 0.4
TL | 2.5
S1 | 1
R | 5.4
Ro | 6
Ia | 0.9
Ip | 1
k | 1.0683

## CARGAS
DEAD | Peso Propio de los Elementos Estructurales
CM | Peso Acabados + Peso ladrillo Techo + Peso muros albañilería + Tanque Elevado
| Peso Acabados |  | 100 | kg/m2
| Peso Ladrillo de Techo |  | 90 | kg/m2
Vc=0.05+0.25H
Vc=0.05+0.25(0.15)
|  |  | Vc | 0.0875 | m3/m2
|  |  | Peso Esp. Concreto |  | 2400 | kg/m3
|  |  | Wc | 210 | kg/m2
Wladrillo = Wlosa-Wc
|  |  | Wladrillo | 90 | kg/m2
| Peso Muros sobre Área |  | 250 | kg/m2
| Peso Muros sobre Viga |  | e | 0.15 | m
|  |  | h | 1.2 | m
|  |  | Peso Esp. | 1350 | kg/m3
|  |  | Wmuro | 243 | kg/m
| Tanque Losa Ascensor (1) |  | Vol | 2.5 | m3
|  |  | Peso Esp. H2O | 1000 | kg/m3
|  |  | Wtanque | 2500 | kg
|  |  | Área | 4 | m2
|  |  | Wtanque/m2 | 625 | kg/m2
| Tanque Losa Central (4) |  | Vol | 10 | m3
|  |  | Peso Esp. H2O | 1000 | kg/m3
|  |  | Wtanque | 10000 | kg
|  |  | Área | 17.5 | m2
|  |  | Wtanque/m2 | 571.4286 | kg/m2
LIVE | Carga Viva de Entrepiso
| Sótano | Garaje | 250 | kg/m2
| Semisótano | Garaje | 250 | kg/m2
|  | Escalera | 250 | kg/m2
| 1°-2°nivel | Restaurante | 400 | kg/m2
|  | Escalera | 500 | kg/m2
| 3°-10°nivel | Departamentos | 200 | kg/m2
|  | Escalera | 200 | kg/m2
LIVE UP | Carga Viva de Techo
|  | Azotea | 100 | kg/m2

## COMBINACIONES
COMBINACIÓN N°01: 1.4CM+1.7CV
COMB1 | 1.4 | DEAD | 1.4 | CM | 1.7 | LIVE | 1.7 | LIVE UP
COMB2 | 1.4 | DEAD | 1.4 | CM | 1.7 | LIVE 1 | 1.7 | LIVE UP
COMB3 | 1.4 | DEAD | 1.4 | CM | 1.7 | LIVE 2 | 1.7 | LIVE UP
COMBINACIÓN N°02: 1.25CM+1.25CV+-CS
COMB4 | 1.25 | DEAD | 1.25 | CM | 1.25 | LIVE | 1.25 | LIVE UP | 1 | SxD
COMB5 | 1.25 | DEAD | 1.25 | CM | 1.25 | LIVE | 1.25 | LIVE UP | -1 | SxD
COMB6 | 1.25 | DEAD | 1.25 | CM | 1.25 | LIVE | 1.25 | LIVE UP | 1 | SyD
COMB7 | 1.25 | DEAD | 1.25 | CM | 1.25 | LIVE | 1.25 | LIVE UP | -1 | SyD
COMB8 | 1.25 | DEAD | 1.25 | CM | 1.25 | LIVE 1 | 1.25 | LIVE UP | 1 | SxD
COMB9 | 1.25 | DEAD | 1.25 | CM | 1.25 | LIVE 1 | 1.25 | LIVE UP | -1 | SxD
COMB10 | 1.25 | DEAD | 1.25 | CM | 1.25 | LIVE 1 | 1.25 | LIVE UP | 1 | SyD
COMB11 | 1.25 | DEAD | 1.25 | CM | 1.25 | LIVE 1 | 1.25 | LIVE UP | -1 | SyD
COMB12 | 1.25 | DEAD | 1.25 | CM | 1.25 | LIVE 2 | 1.25 | LIVE UP | 1 | SxD
COMB13 | 1.25 | DEAD | 1.25 | CM | 1.25 | LIVE 2 | 1.25 | LIVE UP | -1 | SxD
COMB14 | 1.25 | DEAD | 1.25 | CM | 1.25 | LIVE 2 | 1.25 | LIVE UP | 1 | SyD
COMB15 | 1.25 | DEAD | 1.25 | CM | 1.25 | LIVE 2 | 1.25 | LIVE UP | -1 | SyD
COMBINACIÓN N°03: 0.90CM+-CS
COMB16 | 0.9 | DEAD | 0.9 | CM | 1 | SxD
COMB17 | 0.9 | DEAD | 0.9 | CM | -1 | SxD
COMB18 | 0.9 | DEAD | 0.9 | CM | 1 | SyD
COMB19 | 0.9 | DEAD | 0.9 | CM | -1 | SyD
COMBINACIÓN N°04: ENVOLVENTE
COMB20 | COMB1 + COMB2 + … + COMB19

## VERIFICACIONES
1 | VERIFICACIÓN POR PARTICIPACIÓN MODAL
TABLE: Modal Load Participation Ratios
| OutputCase | ItemType | Item | Static | Dynamic
| Text | Text | Text | Percent | Percent
| MODAL | Acceleration | UX | 100 | 98.208 | OK
| MODAL | Acceleration | UY | 100 | 97.4525 | OK
| MODAL | Acceleration | UZ | 0 | 0
2 | VERIFICACIÓN DE DESPLAZAMIENTOS LATERALES
DIRECCIÓN X
| EJES | N° PISO | DESP. ABS. | Δi | hei | DISTORSIÓN
| EJE A Y EJE 1 | PISO 6 | 9.9721 | 1.9688 | 300 | 0.0065626 | OK
|  | PISO 5 | 8.0033 | 1.9467 | 300 | 0.0064889 | OK
|  | PISO 4 | 6.0567 | 1.868 | 300 | 0.0062266 | OK
|  | PISO 3 | 4.1887 | 1.7078 | 300 | 0.0056925 | OK
|  | PISO 2 | 2.4809 | 1.4291 | 300 | 0.0047637 | OK
|  | PISO 1 | 1.0518 | 0.95858 | 300 | 0.0031953 | OK
|  | SEMISÓTANO | 0.093213 | 0.093213 | 280 | 0.0003329 | OK
|  | SÓTANO | 0 | 0 | 280 | 0 | OK
|  | BASE | 0
| EJE A Y EJE 3 | PISO 10 | 16.4785 | 1.7663 | 300 | 0.0058876 | OK
|  | PISO 9 | 14.7122 | 1.8126 | 300 | 0.0060421 | OK
|  | PISO 8 | 12.8996 | 1.8469 | 300 | 0.0061562 | OK
|  | PISO 7 | 11.0527 | 1.8555 | 300 | 0.0061848 | OK
|  | PISO 6 | 9.1973 | 1.8219 | 300 | 0.006073 | OK
|  | PISO 5 | 7.3754 | 1.7981 | 300 | 0.0059937 | OK
|  | PISO 4 | 5.5773 | 1.7224 | 300 | 0.0057414 | OK
|  | PISO 3 | 3.8548 | 1.5719 | 300 | 0.0052397 | OK
|  | PISO 2 | 2.2829 | 1.313 | 300 | 0.0043767 | OK
|  | PISO 1 | 0.96993 | 0.87936 | 300 | 0.0029312 | OK
|  | SEMISÓTANO | 0.090568 | 0.090568 | 280 | 0.00032346 | OK
|  | SÓTANO | 0 | 0 | 280 | 0 | OK
|  | BASE | 0
| EJE A Y EJE 8 | PISO 10 | 16.5054 | 1.7736 | 300 | 0.0059119 | OK
|  | PISO 9 | 14.7318 | 1.819 | 300 | 0.0060634 | OK
|  | PISO 8 | 12.9128 | 1.8522 | 300 | 0.0061741 | OK
|  | PISO 7 | 11.0606 | 1.8597 | 300 | 0.0061992 | OK
|  | PISO 6 | 9.2008 | 1.825 | 300 | 0.0060832 | OK
|  | PISO 5 | 7.3759 | 1.8003 | 300 | 0.0060009 | OK
|  | PISO 4 | 5.5756 | 1.7235 | 300 | 0.0057451 | OK
|  | PISO 3 | 3.8521 | 1.572 | 300 | 0.0052399 | OK
|  | PISO 2 | 2.2801 | 1.312 | 300 | 0.0043735 | OK
|  | PISO 1 | 0.96805 | 0.87747 | 300 | 0.0029249 | OK
|  | SEMISÓTANO | 0.090572 | 0.090572 | 280 | 0.00032347 | OK
|  | SÓTANO | 0 | 0 | 280 | 0 | OK
|  | BASE | 0
| EJE A Y EJE 10 | SEMISÓTANO | 0.093188 | 0.093188 | 280 | 0.00033281 | OK
|  | SÓTANO | 0 | 0 | 280 | 0 | OK
|  | BASE | 0
| EJE F Y EJE 1 | SEMISÓTANO | 0.093213 | 0.093213 | 280 | 0.0003329 | OK
|  | SÓTANO | 0 | 0 | 280 | 0 | OK
|  | BASE | 0
| EJE F Y EJE 3 | PISO 10 | 16.4785 | 1.7663 | 300 | 0.0058876 | OK
|  | PISO 9 | 14.7122 | 1.8126 | 300 | 0.0060421 | OK
|  | PISO 8 | 12.8996 | 1.8469 | 300 | 0.0061562 | OK
|  | PISO 7 | 11.0527 | 1.8555 | 300 | 0.0061848 | OK
|  | PISO 6 | 9.1973 | 1.8219 | 300 | 0.006073 | OK
|  | PISO 5 | 7.3754 | 1.7981 | 300 | 0.0059937 | OK
|  | PISO 4 | 5.5773 | 1.7224 | 300 | 0.0057414 | OK
|  | PISO 3 | 3.8548 | 1.5719 | 300 | 0.0052397 | OK
|  | PISO 2 | 2.2829 | 1.313 | 300 | 0.0043767 | OK
|  | PISO 1 | 0.96993 | 0.87936 | 300 | 0.0029312 | OK
|  | SEMISÓTANO | 0.090568 | 0.090568 | 280 | 0.00032346 | OK
|  | SÓTANO | 0 | 0 | 280 | 0 | OK
|  | BASE | 0
| EJE F Y EJE 8 | PISO 10 | 16.5054 | 1.7736 | 300 | 0.0059119 | OK
|  | PISO 9 | 14.7318 | 1.819 | 300 | 0.0060634 | OK
|  | PISO 8 | 12.9128 | 1.8522 | 300 | 0.0061741 | OK
|  | PISO 7 | 11.0606 | 1.8597 | 300 | 0.0061992 | OK
|  | PISO 6 | 9.2008 | 1.825 | 300 | 0.0060832 | OK
|  | PISO 5 | 7.3759 | 1.8003 | 300 | 0.0060009 | OK
|  | PISO 4 | 5.5756 | 1.7235 | 300 | 0.0057451 | OK
|  | PISO 3 | 3.8521 | 1.572 | 300 | 0.0052399 | OK
|  | PISO 2 | 2.2801 | 1.312 | 300 | 0.0043735 | OK
|  | PISO 1 | 0.96805 | 0.87747 | 300 | 0.0029249 | OK
|  | SEMISÓTANO | 0.090572 | 0.090572 | 280 | 0.00032347 | OK
|  | SÓTANO | 0 | 0 | 280 | 0 | OK
|  | BASE | 0
| EJE F Y EJE 10 | PISO 6 | 9.9771 | 1.9739 | 300 | 0.0065795 | OK
|  | PISO 5 | 8.0033 | 1.9502 | 300 | 0.0065007 | OK
|  | PISO 4 | 6.0531 | 1.8698 | 300 | 0.0062325 | OK
|  | PISO 3 | 4.1833 | 1.7077 | 300 | 0.0056923 | OK
|  | PISO 2 | 2.4756 | 1.4273 | 300 | 0.0047575 | OK
|  | PISO 1 | 1.0484 | 0.95517 | 300 | 0.0031839 | OK
|  | SEMISÓTANO | 0.093188 | 0.093188 | 280 | 0.00033281 | OK
|  | SÓTANO | 0 | 0 | 280 | 0 | OK
|  | BASE | 0
| EJE 1 Y EJE E | PISO 6 | 9.9721 | 1.9688 | 300 | 0.0065626 | OK
|  | PISO 5 | 8.0033 | 1.9467 | 300 | 0.0064889 | OK
|  | PISO 4 | 6.0567 | 1.868 | 300 | 0.0062266 | OK
|  | PISO 3 | 4.1887 | 1.7078 | 300 | 0.0056925 | OK
|  | PISO 2 | 2.4809 | 1.4291 | 300 | 0.0047637 | OK
|  | PISO 1 | 1.0518 | 0.95858 | 300 | 0.0031953 | OK
|  | SEMISÓTANO | 0.093213 | 0.093213 | 280 | 0.0003329 | OK
|  | SÓTANO | 0 | 0 | 280 | 0 | OK
|  | BASE | 0
| EJE 10 Y EJE B | PISO 6 | 9.9771 | 1.9739 | 300 | 0.0065795 | OK
|  | PISO 5 | 8.0033 | 1.9502 | 300 | 0.0065007 | OK
|  | PISO 4 | 6.0531 | 1.8698 | 300 | 0.0062325 | OK
|  | PISO 3 | 4.1833 | 1.7077 | 300 | 0.0056923 | OK
|  | PISO 2 | 2.4756 | 1.4273 | 300 | 0.0047575 | OK
|  | PISO 1 | 1.0484 | 0.95517 | 300 | 0.0031839 | OK
|  | SEMISÓTANO | 0.093188 | 0.093188 | 280 | 0.00033281 | OK
|  | SÓTANO | 0 | 0 | 280 | 0 | OK
|  | BASE | 0
DIRECCIÓN Y
| EJES | N° PISO | DESP. ABS. | Δi | hei | DISTORSIÓN
| EJE A Y EJE 1 | PISO 6 | 7.1572 | 1.4643 | 300 | 0.0048809 | OK
|  | PISO 5 | 5.6929 | 1.4296 | 300 | 0.0047654 | OK
|  | PISO 4 | 4.2633 | 1.3491 | 300 | 0.0044972 | OK
|  | PISO 3 | 2.9141 | 1.2101 | 300 | 0.0040335 | OK
|  | PISO 2 | 1.7041 | 0.99349 | 300 | 0.0033116 | OK
|  | PISO 1 | 0.7106 | 0.65899 | 300 | 0.0021966 | OK
|  | SEMISÓTANO | 0.051603 | 0.051603 | 280 | 0.0001843 | OK
|  | SÓTANO | 0 | 0 | 280 | 0 | OK
|  | BASE | 0
| EJE A Y EJE 3 | PISO 10 | 13.1416 | 1.4457 | 300 | 0.0048189 | OK
|  | PISO 9 | 11.6959 | 1.4939 | 300 | 0.0049796 | OK
|  | PISO 8 | 10.2021 | 1.5231 | 300 | 0.005077 | OK
|  | PISO 7 | 8.6789 | 1.5218 | 300 | 0.0050725 | OK
|  | PISO 6 | 7.1572 | 1.4643 | 300 | 0.0048809 | OK
|  | PISO 5 | 5.6929 | 1.4296 | 300 | 0.0047654 | OK
|  | PISO 4 | 4.2633 | 1.3491 | 300 | 0.0044972 | OK
|  | PISO 3 | 2.9141 | 1.2101 | 300 | 0.0040335 | OK
|  | PISO 2 | 1.7041 | 0.99349 | 300 | 0.0033116 | OK
|  | PISO 1 | 0.7106 | 0.65899 | 300 | 0.0021966 | OK
|  | SEMISÓTANO | 0.051603 | 0.051603 | 280 | 0.0001843 | OK
|  | SÓTANO | 0 | 0 | 280 | 0 | OK
|  | BASE | 0
| EJE A Y EJE 8 | PISO 10 | 13.1416 | 1.4457 | 300 | 0.0048189 | OK
|  | PISO 9 | 11.6959 | 1.4939 | 300 | 0.0049796 | OK
|  | PISO 8 | 10.2021 | 1.5231 | 300 | 0.005077 | OK
|  | PISO 7 | 8.6789 | 1.5218 | 300 | 0.0050725 | OK
|  | PISO 6 | 7.1572 | 1.4643 | 300 | 0.0048809 | OK
|  | PISO 5 | 5.6929 | 1.4296 | 300 | 0.0047654 | OK
|  | PISO 4 | 4.2633 | 1.3491 | 300 | 0.0044972 | OK
|  | PISO 3 | 2.9141 | 1.2101 | 300 | 0.0040335 | OK
|  | PISO 2 | 1.7041 | 0.99349 | 300 | 0.0033116 | OK
|  | PISO 1 | 0.7106 | 0.65899 | 300 | 0.0021966 | OK
|  | SEMISÓTANO | 0.051603 | 0.051603 | 280 | 0.0001843 | OK
|  | SÓTANO | 0 | 0 | 280 | 0 | OK
|  | BASE | 0
| EJE A Y EJE 10 | SEMISÓTANO | 0.051603 | 0.051603 | 280 | 0.0001843 | OK
|  | SÓTANO | 0 | 0 | 280 | 0 | OK
|  | BASE | 0
| EJE F Y EJE 3 | PISO 10 | 13.1446 | 1.4461 | 300 | 0.0048203 | OK
|  | PISO 9 | 11.6985 | 1.4943 | 300 | 0.0049811 | OK
|  | PISO 8 | 10.2042 | 1.5235 | 300 | 0.0050785 | OK
|  | PISO 7 | 8.6806 | 1.5221 | 300 | 0.0050738 | OK
|  | PISO 6 | 7.1585 | 1.4646 | 300 | 0.0048821 | OK
|  | PISO 5 | 5.6939 | 1.4299 | 300 | 0.0047664 | OK
|  | PISO 4 | 4.264 | 1.3494 | 300 | 0.004498 | OK
|  | PISO 3 | 2.9146 | 1.2102 | 300 | 0.0040341 | OK
|  | PISO 2 | 1.7043 | 0.99364 | 300 | 0.0033121 | OK
|  | PISO 1 | 0.71069 | 0.65909 | 300 | 0.002197 | OK
|  | SEMISÓTANO | 0.051603 | 0.051603 | 280 | 0.0001843 | OK
|  | SÓTANO | 0 | 0 | 280 | 0 | OK
|  | BASE | 0
| EJE F Y EJE 8 | PISO 10 | 13.1446 | 1.4461 | 300 | 0.0048203 | OK
|  | PISO 9 | 11.6985 | 1.4943 | 300 | 0.0049811 | OK
|  | PISO 8 | 10.2042 | 1.5235 | 300 | 0.0050785 | OK
|  | PISO 7 | 8.6806 | 1.5221 | 300 | 0.0050738 | OK
|  | PISO 6 | 7.1585 | 1.4646 | 300 | 0.0048821 | OK
|  | PISO 5 | 5.6939 | 1.4299 | 300 | 0.0047664 | OK
|  | PISO 4 | 4.264 | 1.3494 | 300 | 0.004498 | OK
|  | PISO 3 | 2.9146 | 1.2102 | 300 | 0.0040341 | OK
|  | PISO 2 | 1.7043 | 0.99364 | 300 | 0.0033121 | OK
|  | PISO 1 | 0.71069 | 0.65909 | 300 | 0.002197 | OK
|  | SEMISÓTANO | 0.051603 | 0.051603 | 280 | 0.0001843 | OK
|  | SÓTANO | 0 | 0 | 280 | 0 | OK
|  | BASE | 0
| EJE F Y EJE 10 | PISO 6 | 7.1585 | 1.4646 | 300 | 0.0048821 | OK
|  | PISO 5 | 5.6939 | 1.4299 | 300 | 0.0047664 | OK
|  | PISO 4 | 4.264 | 1.3494 | 300 | 0.004498 | OK
|  | PISO 3 | 2.9146 | 1.2102 | 300 | 0.0040341 | OK
|  | PISO 2 | 1.7043 | 0.99364 | 300 | 0.0033121 | OK
|  | PISO 1 | 0.71069 | 0.65909 | 300 | 0.002197 | OK
|  | SEMISÓTANO | 0.051603 | 0.051603 | 280 | 0.0001843 | OK
|  | SÓTANO | 0 | 0 | 280 | 0 | OK
|  | BASE | 0
| EJE 1 Y EJE E | PISO 6 | 6.7837 | 1.391 | 300 | 0.0046366 | OK
|  | PISO 5 | 5.3928 | 1.3567 | 300 | 0.0045222 | OK
|  | PISO 4 | 4.0361 | 1.2788 | 300 | 0.0042626 | OK
|  | PISO 3 | 2.7573 | 1.1454 | 300 | 0.0038179 | OK
|  | PISO 2 | 1.612 | 0.93906 | 300 | 0.0031302 | OK
|  | PISO 1 | 0.67289 | 0.62249 | 300 | 0.002075 | OK
|  | SEMISÓTANO | 0.050405 | 0.050405 | 280 | 0.00018002 | OK
|  | SÓTANO | 0 | 0 | 280 | 0 | OK
|  | BASE | 0
| EJE 10 Y EJE B | PISO 6 | 6.783 | 1.3908 | 300 | 0.004636 | OK
|  | PISO 5 | 5.3922 | 1.3565 | 300 | 0.0045217 | OK
|  | PISO 4 | 4.0357 | 1.2786 | 300 | 0.0042621 | OK
|  | PISO 3 | 2.7571 | 1.1453 | 300 | 0.0038176 | OK
|  | PISO 2 | 1.6118 | 0.93897 | 300 | 0.0031299 | OK
|  | PISO 1 | 0.67283 | 0.62243 | 300 | 0.0020748 | OK
|  | SEMISÓTANO | 0.050403 | 0.050403 | 280 | 0.00018001 | OK
|  | SÓTANO | 0 | 0 | 280 | 0 | OK
|  | BASE | 0
3 | VERIFICACIÓN DE IRREGULARIDADES ESTRUCTURALES
3.1 | IRREGULARIDADES ESTRUCTURALES EN ALTURA |  |  |  | Ia | 0.9
TABLE: Auto Seismic - User Coefficient
| LoadPat | Dir | PercentEcc | EccOverride | UserZ | C | K | WeightUsed | BaseShear
| Text | Text | Unitless | Yes/No | Yes/No | Unitless | Unitless | Tonf | Tonf
| SxE | X | 0.05 | No | No | 0.1309 | 1.0683 | 8617.4367 | 1128.0225
| SyE | Y | 0.05 | No | No | 0.1309 | 1.0683 | 8617.4367 | 1128.0225
[10 empty] | k | 1.0683
| N°PISO | hi (m) | Pi (Ton) | Pi*(hi)^k | αi | Fi (Ton) | Qi (Ton)
| PISO 10 | 35.6 | 427.1476 | 19410.8118 | 0.10648 | 120.1098 | 120.1098
| PISO 9 | 32.6 | 522.8076 | 21625.3256 | 0.11863 | 133.8127 | 253.9225
| PISO 8 | 29.6 | 522.8076 | 19506.1622 | 0.107 | 120.6998 | 374.6224
| PISO 7 | 26.6 | 522.8076 | 17401.6489 | 0.095457 | 107.6776 | 482.2999
| PISO 6 | 23.6 | 817.224 | 23936.9486 | 0.13131 | 148.1165 | 630.4165
| PISO 5 | 20.6 | 817.224 | 20700.9024 | 0.11356 | 128.0926 | 758.5091
| PISO 4 | 17.6 | 817.224 | 17497.0096 | 0.09598 | 108.2676 | 866.7767
| PISO 3 | 14.6 | 817.224 | 14330.3929 | 0.07861 | 88.6733 | 955.45
| PISO 2 | 11.6 | 850.999 | 11671.4555 | 0.064024 | 72.2204 | 1027.6704
| PISO 1 | 8.6 | 850.999 | 8477.8341 | 0.046505 | 52.459 | 1080.1293
| SEMISÓTANO | 5.6 | 843.6547 | 5314.7024 | 0.029154 | 32.8862 | 1113.0155
| SÓTANO | 2.8 | 807.3175 | 2425.2595 | 0.013304 | 15.007 | 1128.0225
| BASE |  |  | 182298.4534
DIRECCIÓN X
| N°PISO | DESP. ABS. | Δi (CM) | Qi (Ton) | RIGIDEZ LATERAL | VERIFICACIÓN N°01 |  | VERIFICACIÓN N°02
| PISO 10 | 0.0708 | 0.007289 | 120.1098 | 16478.2287 | 11534.7601 | REGULAR
| PISO 9 | 0.063511 | 0.007559 | 253.9225 | 33592.0809 | 23514.4566 | REGULAR
| PISO 8 | 0.055952 | 0.007822 | 374.6224 | 47893.4232 | 33525.3962 | REGULAR | 26123.6621 | REGULAR
| PISO 7 | 0.04813 | 0.007992 | 482.2999 | 60347.8365 | 42243.4855 | REGULAR | 37822.2242 | REGULAR
| PISO 6 | 0.040138 | 0.00797 | 630.4165 | 79098.6765 | 55369.0735 | REGULAR | 49957.3163 | REGULAR
| PISO 5 | 0.032168 | 0.007908 | 758.5091 | 95916.6737 | 67141.6716 | REGULAR | 62763.5165 | REGULAR
| PISO 4 | 0.02426 | 0.007565 | 866.7767 | 114577.2215 | 80204.0551 | REGULAR | 77224.6858 | REGULAR
| PISO 3 | 0.016695 | 0.006856 | 955.45 | 139359.6823 | 97551.7776 | REGULAR | 93294.2873 | REGULAR
| PISO 2 | 0.009839 | 0.005665 | 1027.6704 | 181406.9491 | 126984.8643 | REGULAR | 116091.6941 | REGULAR
| PISO 1 | 0.004174 | 0.003751 | 1080.1293 | 287957.6988 | 201570.3892 | REGULAR | 162326.488 | REGULAR
| SEMISÓTANO | 0.000423 | 0.000423 | 1113.0155 | 2631242.3891
| SÓTANO | 0 | 0 | 1128.0225
DIRECCIÓN Y
Los desplazamientos absolutos en el centro de masa para la considición de carga SyD es cero para todos los pisos, por ende no se verifica.
| N°PISO | Qi (Ton) | VERIFICACIÓN
| PISO 10 | 120.1098 | 96.0878 | REGULAR
| PISO 9 | 253.9225 | 203.138 | REGULAR
| PISO 8 | 374.6224 | 299.6979 | REGULAR
| PISO 7 | 482.2999 | 385.8399 | REGULAR
| PISO 6 | 630.4165 | 504.3332 | REGULAR
| PISO 5 | 758.5091 | 606.8072 | REGULAR
| PISO 4 | 866.7767 | 693.4213 | REGULAR
| PISO 3 | 955.45 | 764.36 | REGULAR
| PISO 2 | 1027.6704 | 822.1363 | REGULAR
| PISO 1 | 1080.1293 | 864.1035 | REGULAR
| SEMISÓTANO | 1113.0155 | 890.4124 | REGULAR
| SÓTANO | 1128.0225
| N°PISO | Pi (Ton) | VERIFICACIÓN N°01 |  | VERIFICACIÓN N°02
| PISO 10 | 427.1476 |  |  | 0.81703 | REGULAR
| PISO 9 | 522.8076 | 1.224 | REGULAR | 1 | REGULAR
| PISO 8 | 522.8076 | 1 | REGULAR | 1 | REGULAR
| PISO 7 | 522.8076 | 1 | REGULAR | 0.63974 | REGULAR
| PISO 6 | 817.224 | 1.5631 | IRREGULAR | 1 | REGULAR
| PISO 5 | 817.224 | 1 | REGULAR | 1 | REGULAR
| PISO 4 | 817.224 | 1 | REGULAR | 1 | REGULAR
| PISO 3 | 817.224 | 1 | REGULAR | 0.96031 | REGULAR
| PISO 2 | 850.999 | 1.0413 | REGULAR | 1 | REGULAR
| PISO 1 | 850.999 | 1 | REGULAR
| SEMISÓTANO | 843.6547
| SÓTANO | 807.3175
DIRECCIÓN X
| N°PISO | L (m) | VERIFICACIÓN N°01 |  | VERIFICACIÓN N°02
| PISO 10 | 20.5 |  |  | 1 | REGULAR
| PISO 9 | 20.5 | 1 | REGULAR | 1 | REGULAR
| PISO 8 | 20.5 | 1 | REGULAR | 1 | REGULAR
| PISO 7 | 20.5 | 1 | REGULAR | 1 | REGULAR
| PISO 6 | 20.5 | 1 | REGULAR | 1 | REGULAR
| PISO 5 | 20.5 | 1 | REGULAR | 1 | REGULAR
| PISO 4 | 20.5 | 1 | REGULAR | 1 | REGULAR
| PISO 3 | 20.5 | 1 | REGULAR | 1 | REGULAR
| PISO 2 | 20.5 | 1 | REGULAR | 1 | REGULAR
| PISO 1 | 20.5 | 1 | REGULAR
| SEMISÓTANO | 20.5
| SÓTANO | 20.5
DIRECCIÓN Y
| N°PISO | L (m) | VERIFICACIÓN N°01 |  | VERIFICACIÓN N°02
| PISO 10 | 25 |  |  | 1 | REGULAR
| PISO 9 | 25 | 1 | REGULAR | 1 | REGULAR
| PISO 8 | 25 | 1 | REGULAR | 1 | REGULAR
| PISO 7 | 25 | 1 | REGULAR | 0.60976 | REGULAR
| PISO 6 | 41 | 1.64 | IRREGULAR | 1 | REGULAR
| PISO 5 | 41 | 1 | REGULAR | 1 | REGULAR
| PISO 4 | 41 | 1 | REGULAR | 1 | REGULAR
| PISO 3 | 41 | 1 | REGULAR | 1 | REGULAR
| PISO 2 | 41 | 1 | REGULAR | 1 | REGULAR
| PISO 1 | 41 | 1 | REGULAR
| SEMISÓTANO | 41
| SÓTANO | 41
Todos los elementos verticales (columnas y muros de corte) se encuentran alineados, ninguno se desalínea.
3.1 | IRREGULARIDADES ESTRUCTURALES EN PLANTA |  |  |  | Ip | 1
DIRECCIÓN X
| N°PISO | Δi | Max Δi | Prom Δi | VERIFICACIÓN
| PISO 10 | 1.7663 | 1.7736 | 1.7699 | 1.0021 | REGULAR
1.7736
1.7663
1.7736
| PISO 9 | 1.8126 | 1.819 | 1.8158 | 1.0018 | REGULAR
1.819
1.8126
1.819
| PISO 8 | 1.8469 | 1.8522 | 1.8495 | 1.0015 | REGULAR
1.8522
1.8469
1.8522
| PISO 7 | 1.8555 | 1.8597 | 1.8576 | 1.0012 | REGULAR
1.8597
1.8555
1.8597
| PISO 6 | 1.9688 | 1.9739 | 1.8974 | 1.0403 | REGULAR
1.8219
1.825
1.8219
1.825
1.9739
1.9688
1.9739
| PISO 5 | 1.9467 | 1.9502 | 1.8738 | 1.0408 | REGULAR
1.7981
1.8003
1.7981
1.8003
1.9502
1.9467
1.9502
| PISO 4 | 1.868 | 1.8698 | 1.7959 | 1.0411 | REGULAR
1.7224
1.7235
1.7224
1.7235
1.8698
1.868
1.8698
| PISO 3 | 1.7078 | 1.7078 | 1.6398 | 1.0414 | REGULAR
1.5719
1.572
1.5719
1.572
1.7077
1.7078
1.7077
| PISO 2 | 1.4291 | 1.4291 | 1.3704 | 1.0429 | REGULAR
1.313
1.312
1.313
1.312
1.4273
1.4291
1.4273
| PISO 1 | 0.95858 | 0.95858 | 0.91765 | 1.0446 | REGULAR
0.87936
0.87747
0.87936
0.87747
0.95517
0.95858
0.95517
| SEMISÓTANO | 0.093213 | 0.093213 | 0.092148 | 1.0116 | REGULAR
0.090568
0.090572
0.093188
0.093213
0.090568
0.090572
0.093188
0.093213
0.093188
| SÓTANO | 0 | 0 | 0 | 0 | REGULAR
0
0
0
0
0
0
0
0
0
DIRECCIÓN Y
| N°PISO | Δi | Max Δi | Prom Δi | VERIFICACIÓN
| PISO 10 | 1.4457 | 1.4461 | 1.4459 | 1.0001 | REGULAR
1.4457
1.4461
1.4461
| PISO 9 | 1.4939 | 1.4943 | 1.4941 | 1.0001 | REGULAR
1.4939
1.4943
1.4943
| PISO 8 | 1.5231 | 1.5235 | 1.5233 | 1.0001 | REGULAR
1.5231
1.5235
1.5235
| PISO 7 | 1.5218 | 1.5221 | 1.5219 | 1.0001 | REGULAR
1.5218
1.5221
1.5221
| PISO 6 | 1.4643 | 1.4646 | 1.4461 | 1.0128 | REGULAR
1.4643
1.4643
1.4646
1.4646
1.4646
1.391
1.3908
| PISO 5 | 1.4296 | 1.4299 | 1.4115 | 1.0131 | REGULAR
1.4296
1.4296
1.4299
1.4299
1.4299
1.3567
1.3565
| PISO 4 | 1.3491 | 1.3494 | 1.3316 | 1.0133 | REGULAR
1.3491
1.3491
1.3494
1.3494
1.3494
1.2788
1.2786
| PISO 3 | 1.2101 | 1.2102 | 1.1939 | 1.0137 | REGULAR
1.2101
1.2101
1.2102
1.2102
1.2102
1.1454
1.1453
| PISO 2 | 0.99349 | 0.99364 | 0.97992 | 1.014 | REGULAR
0.99349
0.99349
0.99364
0.99364
0.99364
0.93906
0.93897
| PISO 1 | 0.65899 | 0.65909 | 0.64989 | 1.0141 | REGULAR
0.65899
0.65899
0.65909
0.65909
0.65909
0.62249
0.62243
| SEMISÓTANO | 0.051603 | 0.051603 | 0.051337 | 1.0052 | REGULAR
0.051603
0.051603
0.051603
0.051603
0.051603
0.051603
0.050405
0.050403
| SÓTANO | 0 | 0 | 0 | 0 | REGULAR
0
0
0
0
0
0
0
0
DIRECCIÓN X
| N°PISO | L (m) | L Esq. Ent. | VERIFICACIÓN
| PISO 10 | 20.5 | 1.5 | 4.1 | REGULAR
| PISO 9 | 20.5 | 1.5 | 4.1 | REGULAR
| PISO 8 | 20.5 | 1.5 | 4.1 | REGULAR
| PISO 7 | 20.5 | 1.5 | 4.1 | REGULAR
| PISO 6 | 20.5 | 5 | 4.1 | IRREGULAR
| PISO 5 | 20.5 | 5 | 4.1 | IRREGULAR
| PISO 4 | 20.5 | 5 | 4.1 | IRREGULAR
| PISO 3 | 20.5 | 5 | 4.1 | IRREGULAR
| PISO 2 | 20.5 | 5 | 4.1 | IRREGULAR
| PISO 1 | 20.5 | 5 | 4.1 | IRREGULAR
| SEMISÓTANO | 20.5 | 1.5 | 4.1 | REGULAR
| SÓTANO | 20.5 | 0 | 4.1 | REGULAR
DIRECCIÓN Y
| N°PISO | L (m) | L Esq. Ent. | VERIFICACIÓN
| PISO 10 | 25 | 1.5 | 5 | REGULAR
| PISO 9 | 25 | 1.5 | 5 | REGULAR
| PISO 8 | 25 | 1.5 | 5 | REGULAR
| PISO 7 | 25 | 1.5 | 5 | REGULAR
| PISO 6 | 41 | 8 | 8.2 | REGULAR
| PISO 5 | 41 | 8 | 8.2 | REGULAR
| PISO 4 | 41 | 8 | 8.2 | REGULAR
| PISO 3 | 41 | 8 | 8.2 | REGULAR
| PISO 2 | 41 | 8 | 8.2 | REGULAR
| PISO 1 | 41 | 8 | 8.2 | REGULAR
| SEMISÓTANO | 41 | 0 | 8.2 | REGULAR
| SÓTANO | 41 | 0 | 8.2 | REGULAR
El área de las aberturas por piso no superan el 50% del área bruta del diafragma.
El área neta resistente por dirección (X y Y) es mayor al 25% del área de la sección transversal total.
Ningún eje se está desalineando.

## PESO
PISO 1 - 2 | 850.999 | Ton
DEAD | COLUNAS | 58 | 3 | 0.4 | 0.5 | 2.4028 | 83.6174 | Ton
| VIGAS | 2 | 10.5 | 0.25 | 0.4 | 2.4028 | 5.0459 | Ton
|  | 4 | 15.5 | 0.25 | 0.4 | 2.4028 | 14.8974 | Ton
|  | 4 | 20.5 | 0.25 | 0.4 | 2.4028 | 19.703 | Ton
|  | 2 | 28 | 0.25 | 0.4 | 2.4028 | 13.4557 | Ton
|  | 2 | 37 | 0.25 | 0.4 | 2.4028 | 17.7807 | Ton
|  | 2 | 41 | 0.25 | 0.4 | 2.4028 | 19.703 | Ton
| MUROS | 6 | 5 | 0.25 | 3 | 2.4028 | 54.063 | Ton
|  | 2 | 4 | 0.25 | 3 | 2.4028 | 14.4168 | Ton
|  | 4 | 6 | 0.25 | 3 | 2.4028 | 43.2504 | Ton
| ESCALERA | 3 | 3.3541 | 0.15 | 1 | 2.4028 | 3.6267 | Ton
|  | 2 | 2.25 | 0.15 | 1 | 2.4028 | 1.6219 | Ton
| LOSA 5cm | 1 | 675.5 | 0.05 | 1 | 2.4028 | 81.1546 | Ton
| VIGUETAS | 132 | 5 | 0.1 | 0.15 | 2.4028 | 23.7877 | Ton
|  | 264 | 3.5 | 0.1 | 0.15 | 2.4028 | 33.3028 | Ton
|  | 144 | 4 | 0.1 | 0.15 | 2.4028 | 20.7602 | Ton
|  | 200 | 5 | 0.1 | 0.15 | 2.4028 | 36.042 | Ton
[7 empty] | 486.229 | Ton
CM | LOSA | 1 | 675.5 | 1 | 1 | 0.44 | 297.22 | Ton
LIVE | LOSA | 1 | 675.5 | 1 | 1 | 0.4 | 270.2 | Ton
PISO 3 - 6 | 817.224 | Ton
DEAD | COLUNAS | 58 | 3 | 0.4 | 0.5 | 2.4028 | 83.6174 | Ton
| VIGAS | 2 | 10.5 | 0.25 | 0.4 | 2.4028 | 5.0459 | Ton
|  | 4 | 15.5 | 0.25 | 0.4 | 2.4028 | 14.8974 | Ton
|  | 4 | 20.5 | 0.25 | 0.4 | 2.4028 | 19.703 | Ton
|  | 2 | 28 | 0.25 | 0.4 | 2.4028 | 13.4557 | Ton
|  | 2 | 37 | 0.25 | 0.4 | 2.4028 | 17.7807 | Ton
|  | 2 | 41 | 0.25 | 0.4 | 2.4028 | 19.703 | Ton
| MUROS | 6 | 5 | 0.25 | 3 | 2.4028 | 54.063 | Ton
|  | 2 | 4 | 0.25 | 3 | 2.4028 | 14.4168 | Ton
|  | 4 | 6 | 0.25 | 3 | 2.4028 | 43.2504 | Ton
| ESCALERA | 3 | 3.3541 | 0.15 | 1 | 2.4028 | 3.6267 | Ton
|  | 2 | 2.25 | 0.15 | 1 | 2.4028 | 1.6219 | Ton
| LOSA 5cm | 1 | 675.5 | 0.05 | 1 | 2.4028 | 81.1546 | Ton
| VIGUETAS | 132 | 5 | 0.1 | 0.15 | 2.4028 | 23.7877 | Ton
|  | 264 | 3.5 | 0.1 | 0.15 | 2.4028 | 33.3028 | Ton
|  | 144 | 4 | 0.1 | 0.15 | 2.4028 | 20.7602 | Ton
|  | 200 | 5 | 0.1 | 0.15 | 2.4028 | 36.042 | Ton
[7 empty] | 486.229 | Ton
CM | LOSA | 1 | 675.5 | 1 | 1 | 0.44 | 297.22 | Ton
LIVE | LOSA | 1 | 675.5 | 1 | 1 | 0.2 | 135.1 | Ton
PISO 7-9 | 522.8076 | Ton
DEAD | COLUNAS | 36 | 3 | 0.4 | 0.5 | 2.4028 | 51.9005 | Ton
| VIGAS | 2 | 15.5 | 0.25 | 0.4 | 2.4028 | 7.4487 | Ton
|  | 4 | 20.5 | 0.25 | 0.4 | 2.4028 | 19.703 | Ton
|  | 2 | 20 | 0.25 | 0.4 | 2.4028 | 9.6112 | Ton
|  | 4 | 25 | 0.25 | 0.4 | 2.4028 | 24.028 | Ton
| MUROS | 4 | 5 | 0.25 | 3 | 2.4028 | 36.042 | Ton
|  | 4 | 6 | 0.25 | 3 | 2.4028 | 43.2504 | Ton
| ESCALERA | 3 | 3.3541 | 0.15 | 1 | 2.4028 | 3.6267 | Ton
|  | 2 | 2.25 | 0.15 | 1 | 2.4028 | 1.6219 | Ton
| LOSA 5cm | 1 | 417 | 0.05 | 1 | 2.4028 | 50.0984 | Ton
| VIGUETAS | 96 | 5 | 0.1 | 0.15 | 2.4028 | 17.3002 | Ton
|  | 148 | 3.5 | 0.1 | 0.15 | 2.4028 | 18.6698 | Ton
|  | 16 | 3.5 | 0.1 | 0.15 | 2.4028 | 2.0184 | Ton
|  | 184 | 5 | 0.1 | 0.15 | 2.4028 | 33.1586 | Ton
[7 empty] | 318.4776 | Ton
CM | LOSA | 1 | 417 | 1 | 1 | 0.44 | 183.48 | Ton
LIVE | LOSA | 1 | 417 | 1 | 1 | 0.2 | 83.4 | Ton
PISO 10 | 427.1476 | Ton
DEAD | COLUNAS | 36 | 3 | 0.4 | 0.5 | 2.4028 | 51.9005 | Ton
| AZOTEA | 4 | 2.6 | 0.4 | 0.5 | 2.4028 | 4.9978 | Ton
| VIGAS | 6 | 20.5 | 0.25 | 0.4 | 2.4028 | 29.5544 | Ton
|  | 6 | 25 | 0.25 | 0.4 | 2.4028 | 36.042 | Ton
| AZOTEA | 1 | 17 | 0.25 | 0.4 | 2.4028 | 4.0848 | Ton
| MUROS | 4 | 5 | 0.25 | 3 | 2.4028 | 36.042 | Ton
|  | 4 | 6 | 0.25 | 3 | 2.4028 | 43.2504 | Ton
| AZOTEA | 4 | 6 | 0.25 | 2.6 | 2.4028 | 37.4837 | Ton
| ESCALERA | 3 | 3.3541 | 0.15 | 1 | 2.4028 | 3.6267 | Ton
|  | 2 | 2.25 | 0.15 | 1 | 2.4028 | 1.6219 | Ton
| LOSA 5cm | 1 | 417 | 0.05 | 1 | 2.4028 | 50.0984 | Ton
| ASCENSOR | 4 | 4 | 0.15 | 1 | 2.4028 | 5.7667 | Ton
| VIGUETAS | 96 | 5 | 0.1 | 0.15 | 2.4028 | 17.3002 | Ton
|  | 148 | 3.5 | 0.1 | 0.15 | 2.4028 | 18.6698 | Ton
|  | 16 | 3.5 | 0.1 | 0.15 | 2.4028 | 2.0184 | Ton
|  | 184 | 5 | 0.1 | 0.15 | 2.4028 | 33.1586 | Ton
| AZOTEA | 12 | 3.5 | 0.1 | 0.15 | 2.4028 | 1.5138 | Ton
| AZOTEA | 8 | 5 | 0.1 | 0.15 | 2.4028 | 1.4417 | Ton
[7 empty] | 378.5716 | Ton
CM | VIGAS | 2 | 20.5 | 1 | 1 | 0.243 | 9.963 | Ton
|  | 2 | 25 | 1 | 1 | 0.243 | 12.15 | Ton
|  | 8 | 1.5 | 1 | 1 | 0.243 | 2.916 | Ton
|  | 4 | 13.5 | 1 | 1 | 0.243 | 13.122 | Ton
| AZOTEA | 1 | 17.5 | 1 | 1 | 0.7614 | 13.3245 | Ton
|  | 4 | 4 | 1 | 1 | 0.725 | 11.6 | Ton
[7 empty] | 38.151 | Ton
LIVE UP | LOSA | 1 | 417 | 1 | 1 | 0.1 | 41.7 | Ton
SEMISOTANO | 843.6547 | Ton
DEAD | COLUNAS | 60 | 2.8 | 0.4 | 0.5 | 2.4028 | 80.7341 | Ton
| VIGAS | 2 | 15.5 | 0.25 | 0.4 | 2.4028 | 7.4487 | Ton
|  | 8 | 20.5 | 0.25 | 0.4 | 2.4028 | 39.4059 | Ton
|  | 2 | 37 | 0.25 | 0.4 | 2.4028 | 17.7807 | Ton
|  | 2 | 36 | 0.25 | 0.4 | 2.4028 | 17.3002 | Ton
|  | 2 | 41 | 0.25 | 0.4 | 2.4028 | 19.703 | Ton
| MUROS | 12 | 5 | 0.25 | 2.8 | 2.4028 | 100.9176 | Ton
|  | 4 | 5 | 0.25 | 1.4 | 2.4028 | 16.8196 | Ton
|  | 6 | 4 | 0.25 | 2.8 | 2.4028 | 40.367 | Ton
|  | 4 | 4 | 0.25 | 1.4 | 2.4028 | 13.4557 | Ton
|  | 6 | 3.5 | 0.25 | 2.8 | 2.4028 | 35.3212 | Ton
|  | 4 | 6 | 0.25 | 2.8 | 2.4028 | 40.367 | Ton
| ESCALERA | 2 | 3.3541 | 0.15 | 1 | 2.4028 | 2.4178 | Ton
|  | 1 | 3.2311 | 0.15 | 1 | 2.4028 | 1.1646 | Ton
|  | 2 | 2.25 | 0.15 | 1 | 2.4028 | 1.6219 | Ton
| LOSA 5cm | 1 | 755.5 | 0.05 | 1 | 2.4028 | 90.7658 | Ton
| VIGUETAS | 168 | 5 | 0.1 | 0.15 | 2.4028 | 30.2753 | Ton
|  | 264 | 3.5 | 0.1 | 0.15 | 2.4028 | 33.3028 | Ton
|  | 192 | 4 | 0.1 | 0.15 | 2.4028 | 27.6803 | Ton
|  | 200 | 5 | 0.1 | 0.15 | 2.4028 | 36.042 | Ton
[7 empty] | 652.891 | Ton
CM | LOSA | 1 | 755.5 | 1 | 1 | 0.19 | 143.545 | Ton
LIVE | LOSA | 1 | 755.5 | 1 | 1 | 0.25 | 188.875 | Ton
SÓTANO | 807.3175 | Ton