## Pegamento
Pegamento para Cerámicas o Porcelanatos Extrafuerte 25 kg Blanco
Especial para enchapar cerámicos y porcelanato, este pegamento en polvo blanco extrafuerte puede ser utilizado para pegar sobre cerámica, baldosas de concreto y piedras naturales.
FICHA TÉCNICA
Alto producto empacado | 49 cm
Ancho producto empacado | 22.2 cm
Largo producto empacado | 11.5 cm
Peso producto empacado | 25 kg
Ancho | 22.2 cm
Alto | 49 cm
Profundidad | 11.5 cm
Peso | 25 kg
Tipo | Pegamento en polvo
Material | Adhesivo cementicio
Color | Blanco Porcelanato
Cuenta con resistencia al agua | Si
Aplicación | Piso / Pared
Contenido | 25 kg
Rendimiento | 3 - 5 m2
Presentación | Bolsa
Uso de revestimiento | Interior / Exterior
Superficie de aplicación | Rígidas (nueva y antigua)
Secado final | 20 min
Garantía | 1 año
Características | Para enchapar cerámicos y porcelanatos en interiores hasta 60x60 cm y cerámicos en pisos exteriores hasta 45x45 cm. Ideal para piso sobre piso.
Dosis de agua requerida | Gradualmente 240 ml de agua por cada kg de polvo
Familia | Pisos

## Fragua
Fragua para Porcelanatos Gris 1kg
Especialmente creada para sellar juntas, la fragua blanca puede ser usada en porcelanatos, pisos cerámicos, en piscinas y superficies sumergidas en agua.
FICHA TÉCNICA
Ancho | 17 cm
Alto | 26 cm
Profundidad | 3 cm
Peso | 1 kg
Material | Cemento y bióxido de silicio
Color | Gris
Cuenta con resistencia al agua | Si
Antimoho | No
Contenido | 1 kg
Rendimiento | 2 a 3 m2/kg
Uso de revestimiento | Muro, Piso
Superficie de aplicación | Cerámica, Granito, Mármol, Porcelanato
Secado final | 48 h
Garantía | 24 meses

## Cruceta
Cruceta con tomador 3 mm
Obtén un acabado preciso y exacto en la instalación de cerámicos con las crucetas de precisión Rodotop.
Garantía | No indica
Características | color: blanco, espesor: 0.3 cm, incluye: 200 piezas, material: plástico, tipo: crucetas