## ZAPATA AISLADA
ESFUERZO ADMISIBLE DEL SUELO | σadm | 2.40 kg/cm2 | COLUMNA C-1 (40x40m) |  |  |  | VERIFICACIÓN POR RIGIDEZ
SOBRECARGA | S/C | 300 kg/m2 | TIPO DE CARGA | P (ton) | Mx (ton-m) | My (ton-m) | Lv | 100
PESO ESPECÍFICO DEL CONCRETO ARMADO | ƳC°A° | 2.40 ton/m3 | MUERTA | 24.5 | -1.1 | -0.98 | hz | 50
PESO ESPECÍFICO DEL CONCRETO SIMPLE | ƳC°S° | 2.20 ton/m3 | VIVA | 10.5 | -0.48 | -0.41 | hz ≥ Lv/2 | CUMPLE
PESO ESPECÍFICO DEL RELLENO | Ƴrelleno | 1.80 ton/m3 | Sx | -3.58 | 0.62 | 7.3
RESISTENCIA A LA COMPRESIÓN DEL CONCRETO | f'c | 210 kg/cm2 | Sy | -1.09 | 7.85 | 0.44 | FUERZA CORTANTE POR FLEXIÓN |  |  | FUERZA CORTANTE POR PUNZONAMIENTO
RESISTENCIA A LA FLUENCIA DEL ACERO DE REFUERZO | f'y | 4200 kg/cm2
MÓDULO DE BALASTO | Kb | 4800 |  | N° | ÁREA | ɸ | Vu | 13250 |  | σup | 3.792 | Esfuerzo Cortante Actuante
MÓDULO DE ELASTICIDAD | E | 2173706.5119 |  | 3 (3/8") | 0.71 | 0.95 | ɸVc | 65594.4024 |  | ɸσcp | 10.065 | Esfuerzo Cortante Resistente
|  |  |  | 4 (1/2") | 1.29 | 1.27 | Vu ≤ ɸVc | CUMPLE |  | σup ≤ ɸσcp | CUMPLE
|  |  |  | 5 (5/8") | 1.98 | 1.59
|  |  |  | 6 (3/4") | 2.85 | 1.91 | DISEÑO DEL REFUERZO POR FLEXIÓN
|  |  |  | 8 (1") | 5.07 | 2.54
[7 empty] | DIRECCIÓN X |  | DIRECCIÓN Y
[7 empty] | Combinación | Envolvente | Combinación | Envolvente
[7 empty] | Mu | 25.07 | Mu | 25.14
[7 empty] | f`c | 210 | f`c | 210
[7 empty] | f`y | 4200 | f`y | 4200
[7 empty] | hz | 50 | hz | 50
[7 empty] | b | 240 | b | 240
[7 empty] | r | 7.5 | r | 7.5
[7 empty] | d | 41.865 | d | 41.865
[7 empty] | ɸ | 0.9 | ɸ | 0.9
[7 empty] | a | 1.5831 | a | 1.5876
[7 empty] | As | 16.1473 | As | 16.1933
[7 empty] | ρmín | 0.0018 | ρmín | 0.0018
[7 empty] | As, mín | 21.6 | As, mín | 21.6
[7 empty] | As, diseño | 21.6 | As, diseño | 21.6
[7 empty] | As ɸ 1/2" | 1.29 | As ɸ 1/2" | 1.29
[7 empty] | S | 14.3333 | S | 14.3333
[7 empty] | USAR 1 ɸ 1/2" @ 0.14m |  | USAR 1 ɸ 1/2" @ 0.14m
𝐴𝑠=𝑀𝑢/(∅𝑓𝑦(𝑑−𝑎/2))
𝑉𝑐=0.53∗√(𝑓´𝑐)∗𝑏∗𝑑
𝑎=𝑑−√(𝑑^2−(2∗𝑀𝑢)/(0.85∗𝑓𝑐∗∅∗𝑏))

## COMBINACIONES
COMBINACIONES DE DISEÑO
COMB1 | 1.4 DEAD | 1.4CM | 1.7LIVE
COMB2 | 1.25DEAD | 1.25CM | 1.25LIVE | 1.00Sx
COMB3 | 1.25DEAD | 1.25CM | 1.25LIVE | -1.00Sx
COMB4 | 1.25DEAD | 1.25CM | 1.25LIVE | 1.00Sy
COMB5 | 1.25DEAD | 1.25CM | 1.25LIVE | -1.00Sy
COMB6 | 0.9DEAD | 0.9CM | 1.00Sx
COMB7 | 0.9DEAD | 0.9CM | -1.00Sx
COMB8 | 0.9DEAD | 0.9CM | 1.00Sy
COMB9 | 0.9DEAD | 0.9CM | -1.00Sy
ENVOLVENTE | COMB1+COMB2+…+COMB9
COMBINACIONES DE VERIFICACIÓN
S1 | 1.00DEAD | 1.00CM | 1.00LIVE
S2 | 1.00DEAD | 1.00CM | 1.00LIVE | 0.8Sx
S3 | 1.00DEAD | 1.00CM | 1.00LIVE | -0.8Sx
S4 | 1.00DEAD | 1.00CM | 1.00LIVE | 0.8Sy
S5 | 1.00DEAD | 1.00CM | 1.00LIVE | -0.8Sy

## DIMENSIONAMIENTO
DIMENSIONAMIENTO ZAPATA
|  |  |  | σadm | 15 | σadm | 15
|  |  |  | hf | 2 | hf | 2
|  |  |  | Ƴprom | 2.1333 | Ƴprom | 2.1333
|  |  |  | S/C | 0.25 | S/C | 0.25
|  |  |  | σneto | 10.4833 | σneto | 14.9833
|  |  |  | Ps | 65.6434
|  |  |  | Az | 6.2617
|  |  |  | s | 0.4
|  |  |  | t | 0.35
|  |  |  | L | 2.5273
|  |  |  | B | 2.4773
| ÁREA COLUMNA T | 0.3738 | m2 | L | 0.85 | m | X |  | 0.63824 | m
|  |  |  | A | 0.78 | m | 0.91765 | X | 0.58568 | m
0.917647059X*X=0.3738
0.917647059X^2=0.3738
X^2=0.3738/0.917647059
[5 empty] | X = | 0.63824

## ZAPATA COMBINADA
ESFUERZO ADMISIBLE DEL SUELO | σadm | 2.40 kg/cm2 | COLUMNA C-1 (40x40m) |  |  |  | VERIFICACIÓN POR RIGIDEZ |  |  | N° | ÁREA | ɸ |  | FUERZA CORTANTE POR FLEXIÓN |  |  | FUERZA CORTANTE POR FLEXIÓN
SOBRECARGA | S/C | 300 kg/m2 | TIPO DE CARGA | P (ton) | Mx (ton-m) | My (ton-m) | Lm | 3.4 |  | 3 (3/8") | 0.71 | 0.95
PESO ESPECÍFICO DEL CONCRETO ARMADO | ƳC°A° | 2.40 ton/m3 | MUERTA | 24.5 | -1.1 | -0.98 | hz | 0.7 |  | 4 (1/2") | 1.29 | 1.27 |  | Vu | 22550 |  | Vu | 16500
PESO ESPECÍFICO DEL CONCRETO SIMPLE | ƳC°S° | 2.20 ton/m3 | VIVA | 10.5 | -0.48 | -0.41 | b | 2.4 |  | 5 (5/8") | 1.98 | 1.59 |  | ɸVc | 96679.8663 |  | ɸVc | 42297.4415
PESO ESPECÍFICO DEL RELLENO | Ƴrelleno | 1.80 ton/m3 | Sx | -3.58 | 0.62 | 7.3 | I | 0.0686 |  | 6 (3/4") | 2.85 | 1.91 |  | Vu ≤ ɸVc | CUMPLE |  | Vu ≤ ɸVc | CUMPLE
RESISTENCIA A LA COMPRESIÓN DEL CONCRETO | f'c | 210 kg/cm2 | Sy | -1.09 | 7.85 | 0.44 |  | CUMPLE |  | 8 (1") | 5.07 | 2.54
RESISTENCIA A LA FLUENCIA DEL ACERO DE REFUERZO | fy | 4200 kg/cm2 | [14 empty] | FUERZA CORTANTE POR FLEXIÓN
MÓDULO DE BALASTO | Kb | 4800 | COLUMNA C-2 (40x40m)
MÓDULO DE ELASTICIDAD | E | 2173706.5119 | TIPO DE CARGA | P (ton) | Mx (ton-m) | My (ton-m) | [10 empty] | Vu | 6700
|  |  | MUERTA | 28.6 | -1.86 | -1.59 | FUERZA CORTANTE POR PUNZONAMIENTO | [9 empty] | ɸVc | 68481.5719
|  |  | VIVA | 12.4 | -0.99 | -0.9 | [10 empty] | Vu ≤ ɸVc | CUMPLE
|  |  | Sx | -4.72 | 1.08 | 9.87 | C-1 |  | C-2
|  |  | Sy | -1.95 | 10.32 | 0.98 | σup | 11.17 | σup | 3.5 | Esfuerzo Cortante Actuante | [5 empty] | FUERZA CORTANTE POR FLEXIÓN
[7 empty] | ɸσcp | 11.53 | ɸσcp | 11.53 | Esfuerzo Cortante Resistente
[7 empty] | σup ≤ ɸσcp | CUMPLE | σup ≤ ɸσcp | CUMPLE | [6 empty] | Vu | 20260
[17 empty] | ɸVc | 62439.0803
[7 empty] | DISEÑO DEL REFUERZO LONGITUDINAL POR FLEXIÓN | [9 empty] | Vu ≤ ɸVc | CUMPLE
[7 empty] | As (+) ZONA DE COLUMNA C-1 |  | As (+) ZONA DE COLUMNA C-2 |  | As (-) ZONA CENTRAL
[7 empty] | Combinación | Envolvente | Combinación | Envolvente | Combinación | Envolvente
[7 empty] | Mu | 26.2 | Mu | 20.16 | Mu | 31.7
[7 empty] | f`c | 210 | f`c | 210 | f`c | 210
[7 empty] | fy | 4200 | fy | 4200 | fy | 4200
[7 empty] | hz | 70 | hz | 70 | hz | 70
[7 empty] | b | 240 | b | 240 | b | 240
[7 empty] | r | 7.5 | r | 7.5 | r | 7.5
[7 empty] | d | 61.705 | d | 61.705 | d | 61.705
[7 empty] | ɸ | 0.9 | ɸ | 0.9 | ɸ | 0.9
[7 empty] | As | 11.3349 | As | 8.7035 | As | 13.7409 |  | 12.341
[7 empty] | a | 1.1113 | a | 0.85328 | a | 1.3471 | 12.4809 | 11.3453 | 11.335 | 11.3349
[7 empty] | ρmín | 0.0018 | ρmín | 0.0018 | ρmín | 0.0018 | 1.2236 | 1.1123 | 1.1113 | 1.1113
[7 empty] | As, mín | 30.24 | As, mín | 30.24 | As, mín | 30.24 |  | 12.341
[7 empty] | As, diseño | 30.24 | As, diseño | 30.24 | As, diseño | 30.24 | 9.6036 | 8.7097 | 8.7035 | 8.7035
[7 empty] | As ɸ 5/8" | 1.98 | As ɸ 5/8" | 1.98 | As ɸ 5/8" | 1.98 | 0.94153 | 0.85389 | 0.85328 | 0.85328
[7 empty] | S | 15.7143 | S | 15.7143 | S | 15.7143 |  | 12.341
[7 empty] | USAR 1 ɸ 5/8" @ 0.15m |  | USAR 1 ɸ 5/8" @ 0.15m |  | USAR 1 ɸ 5/8" @ 0.15m |  | 15.101 | 13.7559 | 13.741 | 13.7409
[13 empty] | 1.4805 | 1.3486 | 1.3472 | 1.3471
DISEÑO DEL REFUERZO TRANSVERSAL POR FLEXIÓN
[7 empty] | As (+) ZONA DE COLUMNA C-1 |  | As (+) ZONA DE COLUMNA C-2 |  | As (+) ZONA CENTRAL
[7 empty] | Combinación | Envolvente | Combinación | Envolvente | Combinación | Envolvente
[7 empty] | Mu | 11.44 | Mu | 15.18 | Mu | 4.05
[7 empty] | f`c | 210 | f`c | 210 | f`c | 210
[7 empty] | fy | 4200 | fy | 4200 | fy | 4200
[7 empty] | hz | 70 | hz | 70 | hz | 70
[7 empty] | b | 105 | b | 155 | b | 170
[7 empty] | r | 7.5 | r | 7.5 | r | 7.5
[7 empty] | d | 61.705 | d | 61.705 | d | 61.705
[7 empty] | ɸ | 0.9 | ɸ | 0.9 | ɸ | 0.9
[7 empty] | As | 4.9492 | As | 6.5611 | As | 1.7398 |  | 12.341
[7 empty] | a | 1.1091 | a | 0.996 | a | 0.2408 | 5.4497 | 4.9537 | 4.9492 | 4.9492
[7 empty] | ρmín | 0.0018 | ρmín | 0.0018 | ρmín | 0.0018 | 1.2212 | 1.1101 | 1.1091 | 1.1091
[7 empty] | As, mín | 13.23 | As, mín | 19.53 | As, mín | 21.42 |  | 12.341
[7 empty] | As, diseño | 13.23 | As, diseño | 19.53 | As, diseño | 21.42 | 7.2313 | 6.5666 | 6.5612 | 6.5611
[7 empty] | As ɸ 5/8" | 1.98 | As ɸ 5/8" | 1.98 | As ɸ 5/8" | 1.98 | 1.0977 | 0.99683 | 0.996 | 0.996
[7 empty] | S | 15.7143 | S | 15.7143 | S | 15.7143 |  | 12.341
[7 empty] | USAR 1 ɸ 5/8" @ 0.15m |  | USAR 1 ɸ 5/8" @ 0.15m |  | USAR 1 ɸ 5/8" @ 0.15m |  | 1.9293 | 1.7401 | 1.7398 | 1.7398
[13 empty] | 0.26703 | 0.24085 | 0.2408 | 0.2408
𝑳𝒎≤𝟏.𝟕𝟓√(𝟒&𝟒𝑬𝑰/𝑲𝒃)
𝐴𝑠=𝑀𝑢/(∅𝑓𝑦(𝑑−𝑎/2))
𝐴𝑠=𝑀𝑢/(∅𝑓𝑦(𝑑−𝑎/2))
𝑉𝑐=0.53∗√(𝑓´𝑐)∗𝑏∗𝑑
𝑉𝑐=0.53∗√(𝑓´𝑐)∗𝑏∗𝑑
𝑉𝑐=0.53∗√(𝑓´𝑐)∗𝑏∗𝑑
𝑉𝑐=0.53∗√(𝑓´𝑐)∗𝑏∗𝑑
𝑎=𝑑−√(𝑑^2−(2∗𝑀𝑢)/(0.85∗𝑓𝑐∗∅∗𝑏))
𝑎=𝑑−√(𝑑^2−(2∗𝑀𝑢)/(0.85∗𝑓𝑐∗∅∗𝑏))

## ZAPATA CONECTADA
ESFUERZO ADMISIBLE DEL SUELO | σadm | 2.40 kg/cm2 | COLUMNA C-1 (40x40m) |  |  |  | N° | ÁREA | ɸ |  | FUERZA CORTANTE POR FLEXIÓN |  |  | FUERZA CORTANTE POR FLEXIÓN
SOBRECARGA | S/C | 300 kg/m2 | TIPO DE CARGA | P (ton) | Mx (ton-m) | My (ton-m) | 3 (3/8") | 0.71 | 0.95
PESO ESPECÍFICO DEL CONCRETO ARMADO | ƳC°A° | 2.40 ton/m3 | MUERTA | 24.5 | -1.1 | -0.98 | 4 (1/2") | 1.29 | 1.27 |  | Vu | 6000 |  | Vu | 13560
PESO ESPECÍFICO DEL CONCRETO SIMPLE | ƳC°S° | 2.20 ton/m3 | VIVA | 10.5 | -0.48 | -0.41 | 5 (5/8") | 1.98 | 1.59 |  | ɸVc | 65594.4024 |  | ɸVc | 65594.4024
PESO ESPECÍFICO DEL RELLENO | Ƴrelleno | 1.80 ton/m3 | Sx | -3.58 | 0.62 | 7.3 | 6 (3/4") | 2.85 | 1.91 |  | Vu ≤ ɸVc | CUMPLE |  | Vu ≤ ɸVc | CUMPLE
RESISTENCIA A LA COMPRESIÓN DEL CONCRETO | f'c | 210 kg/cm2 | Sy | -1.09 | 7.85 | 0.44 | 8 (1") | 5.07 | 2.54
RESISTENCIA A LA FLUENCIA DEL ACERO DE REFUERZO | f'y | 4200 kg/cm2 | [8 empty] | FUERZA CORTANTE POR FLEXIÓN |  |  | FUERZA CORTANTE POR FLEXIÓN
MÓDULO DE BALASTO | Kb | 4800 | COLUMNA C-2 (40x40m) |  |  |  | FUERZA CORTANTE POR PUNZONAMIENTO
MÓDULO DE ELASTICIDAD | E | 2173706.5119 | TIPO DE CARGA | P (ton) | Mx (ton-m) | My (ton-m) |  |  |  |  | Vu | 14720 |  | Vu | 15290
|  |  | MUERTA | 28.6 | -1.86 | -1.59 | No se verifica por punzonamiento. |  |  |  | ɸVc | 65594.4024 |  | ɸVc | 65594.4024
|  |  | VIVA | 12.4 | -0.99 | -0.9 |  |  |  |  | Vu ≤ ɸVc | CUMPLE |  | Vu ≤ ɸVc | CUMPLE
|  |  | Sx | -4.72 | 1.08 | 9.87
|  |  | Sy | -1.95 | 10.32 | 0.98 | DISEÑO DEL REFUERZO POR FLEXIÓN Z-1
[5 empty] | DIMENSIONAMIENTO VIGA |  | DIRECCIÓN X |  | DIRECCIÓN Y
[5 empty] | h ≥ L/7 | 0.57143 | Combinación | Envolvente | Combinación | Envolvente
[5 empty] | b ≥ h/2 | 0.3 | Mu | 5.2 | Mu | 11.6
[7 empty] | f`c | 210 | f`c | 210
[7 empty] | f`y | 4200 | f`y | 4200
[7 empty] | hz | 50 | hz | 50
[7 empty] | b | 240 | b | 240
[7 empty] | r | 7.5 | r | 7.5
[7 empty] | d | 41.865 | d | 41.865
[7 empty] | ɸ | 0.9 | ɸ | 0.9
[7 empty] | As | 3.2987 | As | 7.3942 |  | 8.373
[7 empty] | a | 0.3234 | a | 0.72492 | 3.6511 | 3.3001 | 3.2987 | 3.2987
[7 empty] | ρmín | 0.0018 | ρmín | 0.0018 | 0.35795 | 0.32353 | 0.3234 | 0.3234
[7 empty] | As, mín | 21.6 | As, mín | 21.6 |  | 8.373
[7 empty] | As, diseño | 21.6 | As, diseño | 21.6 | 8.1447 | 7.4008 | 7.3943 | 7.3942
[7 empty] | As ɸ 1/2" | 1.29 | As ɸ 1/2" | 1.29 | 0.7985 | 0.72557 | 0.72493 | 0.72492
[7 empty] | S | 14.3333 | S | 14.3333
[7 empty] | USAR 1 ɸ 1/2" @ 0.14m |  | USAR 1 ɸ 1/2" @ 0.14m
DISEÑO DEL REFUERZO POR FLEXIÓN Z-2
[7 empty] | DIRECCIÓN X |  | DIRECCIÓN Y
[7 empty] | Combinación | Envolvente | Combinación | Envolvente
[7 empty] | Mu | 12.6 | Mu | 14.1
[7 empty] | f`c | 210 | f`c | 210
[7 empty] | f`y | 4200 | f`y | 4200
[7 empty] | hz | 50 | hz | 50
[7 empty] | b | 240 | b | 240
[7 empty] | r | 7.5 | r | 7.5
[7 empty] | d | 41.865 | d | 41.865
[7 empty] | ɸ | 0.9 | ɸ | 0.9
[7 empty] | As | 8.0377 | As | 9.0049 |  | 8.373
[7 empty] | a | 0.78801 | a | 0.88283 | 8.8468 | 8.0454 | 8.0378 | 8.0377
[7 empty] | ρmín | 0.0018 | ρmín | 0.0018 | 0.86733 | 0.78877 | 0.78802 | 0.78801
[7 empty] | As, mín | 21.6 | As, mín | 21.6 |  | 8.373
[7 empty] | As, diseño | 21.6 | As, diseño | 21.6 | 9.9 | 9.0145 | 9.005 | 9.0049
[7 empty] | As ɸ 1/2" | 1.29 | As ɸ 1/2" | 1.29 | 0.97058 | 0.88377 | 0.88284 | 0.88283
[7 empty] | S | 14.3333 | S | 14.3333
[7 empty] | USAR 1 ɸ 1/2" @ 0.14m |  | USAR 1 ɸ 1/2" @ 0.14m
DISEÑO DE VIGA POR FLEXIÓN
[7 empty] | NUDO A (As SUPERIOR) |  | NUDO A (As INFERIOR)
[7 empty] | Combinación | Envolvente | Combinación | Envolvente
[7 empty] | Mu | 1.6 | Mu | 1.75
[7 empty] | f`c | 210 | f`c | 210
[7 empty] | f`y | 4200 | f`y | 4200
[7 empty] | h | 60 | h | 60
[7 empty] | b | 30 | b | 30
[7 empty] | r | 7.5 | r | 7.5
[7 empty] | d | 50.755 | d | 50.755
[7 empty] | ɸ | 0.9 | ɸ | 0.9
[7 empty] | As | 0.83941 | As | 0.91867 |  | 10.151
[7 empty] | a | 0.65836 | a | 0.72053 | 0.92663 | 0.83998 | 0.83942 | 0.83941
[7 empty] | ρmín | 0.0024152 | ρmín | 0.0024152 | 0.72677 | 0.65881 | 0.65837 | 0.65836
[7 empty] | As, mín | 3.6775 | As, mín | 3.6775 |  | 10.151
[7 empty] | As, diseño | 3.6775 | As, diseño | 3.6775 | 1.0135 | 0.91935 | 0.91868 | 0.91867
|  |  |  | As, min | 5.8695 |  | 2 ɸ 5/8" | 3.96 | 2 ɸ 5/8" | 3.96 | 0.7949 | 0.72106 | 0.72053 | 0.72053
[5 empty] | 5.94 |  | USAR 2 ɸ 5/8" |  | USAR 2 ɸ 5/8"
|  |  |  | Mu | 13.1696 | tn-m | DISEÑO DE VIGA POR FLEXIÓN
|  |  |  | LONGITUD DEL BASTÓN |  |  | CLARO AB (As SUPERIOR) |  | CLARO AB (As INFERIOR)
[7 empty] | Combinación | Envolvente | Combinación | Envolvente
|  |  |  | X | 55 |  | Mu | 15.84 | Mu | 1.55
|  |  |  | d | 50.755 |  | f`c | 210 | f`c | 210
|  |  |  | 12db | 19.08 |  | f`y | 4200 | f`y | 4200
|  |  |  | Lb | 156.51 |  | h | 70 | h | 60
[7 empty] | b | 40 | b | 30
|  |  |  | ANCHO MÍNIMO |  |  | r | 7.5 | r | 7.5
|  |  |  | 0.712 | CUMPLE |  | d | 60.755 | d | 50.755
[7 empty] | ɸ | 0.9 | ɸ | 0.9
[7 empty] | As | 7.1445 | As | 0.81301 |  | 12.151
[7 empty] | a | 4.2026 | a | 0.63766 | 7.6637 | 7.1631 | 7.1451 | 7.1445
[7 empty] | ρmín | 0.0024152 | ρmín | 0.0024152 | 4.5081 | 4.2136 | 4.203 | 4.2026
[7 empty] | As, mín | 5.8695 | As, mín | 3.6775 |  | 10.151
[7 empty] | As, diseño | 7.1445 | As, diseño | 3.6775 | 0.89767 | 0.81355 | 0.81302 | 0.81301
|  |  |  | ANCHO MÍNIMO |  |  | 4 ɸ 5/8" | 7.92 | 2 ɸ 5/8" | 3.96 | 0.70406 | 0.63808 | 0.63766 | 0.63766
|  |  |  | 2.5975 | cm |  | USAR 4 ɸ 5/8" |  | USAR 2 ɸ 5/8"
DISEÑO DE VIGA POR FLEXIÓN
[7 empty] | NUDO B (As SUPERIOR) |  | NUDO B (As INFERIOR)
[7 empty] | Combinación | Envolvente | Combinación | Envolvente
[7 empty] | Mu | 3.75 | Mu | 2.05
[7 empty] | f`c | 210 | f`c | 210
[7 empty] | f`y | 4200 | f`y | 4200
[7 empty] | h | 60 | h | 60
[7 empty] | b | 30 | b | 30
[7 empty] | r | 7.5 | r | 7.5
[7 empty] | d | 50.755 | d | 50.755
[7 empty] | ɸ | 0.9 | ɸ | 0.9
[7 empty] | As | 1.9851 | As | 1.0775 |  | 10.151
[7 empty] | a | 1.5569 | a | 0.84509 | 2.1718 | 1.988 | 1.9851 | 1.9851
[7 empty] | ρmín | 0.0024152 | ρmín | 0.0024152 | 1.7034 | 1.5592 | 1.5569 | 1.5569
[7 empty] | As, mín | 3.6775 | As, mín | 3.6775 |  | 10.151
[7 empty] | As, diseño | 3.6775 | As, diseño | 3.6775 | 1.1872 | 1.0784 | 1.0775 | 1.0775
[7 empty] | 2 ɸ 5/8" | 3.96 | 2 ɸ 5/8" | 3.96 | 0.93117 | 0.84581 | 0.8451 | 0.84509
[7 empty] | USAR 2 ɸ 5/8" |  | USAR 2 ɸ 5/8"
[7 empty] | DISEÑO DE VIGA POR CORTANTE |  |  |  |  | MÁXIMO ESPACIAMIENTO
[12 empty] | Menor sección transversal |  | 40
[7 empty] | Vu | 26.68 | Vn ≤ Vc/2 | NO |  | 30cm |  | 30
[7 empty] | Vn | 31.3882 | Vc/2 < Vn ≤ Vc | NO |  | 16db |  | 25.44
[7 empty] | Vc | 18.665 | Vn > Vc | OK
[7 empty] | Vc/2 | 9.3325 |  |  |  | ZONA DE CONFINAMIENTO |  | 140
[7 empty] | Vs | 12.7233 |  |  |  | ZONA CENTRAL |  | 100
[7 empty] | S | 23.7913
ESPACIAMIENTO ZONA DE CONFINAMIENTO
[7 empty] | USAR ɸ 3/8", 1@0.05, 12@0.10, 5@0.15 y rto@0.20 | [8 empty] | 15.1887
15.9
22.8
30
[7 empty] | BARRAS | ESTRIBO
[7 empty] | <5/8" | 8mm |  |  |  | ESPACIAMIENTO ZONA CENTRAL
[7 empty] | 5/8"-1" | 3/8" |  |  |  | d/2 | 30.3775
[7 empty] | >1" | 1/2" |  |  |  |  | 23.7913
𝐴𝑠=𝑀𝑢/(∅𝑓𝑦(𝑑−𝑎/2))
𝐴𝑠=𝑀𝑢/(∅𝑓𝑦(𝑑−𝑎/2))
𝐴𝑠=𝑀𝑢/(∅𝑓𝑦(𝑑−𝑎/2))
𝐴𝑠=𝑀𝑢/(∅𝑓𝑦(𝑑−𝑎/2))
𝐴𝑠=𝑀𝑢/(∅𝑓𝑦(𝑑−𝑎/2))
𝑎=𝑑−√(𝑑^2−(2∗𝑀𝑢)/(0.85∗𝑓𝑐∗∅∗𝑏))
𝑎=𝑑−√(𝑑^2−(2∗𝑀𝑢)/(0.85∗𝑓𝑐∗∅∗𝑏))
𝑎=𝑑−√(𝑑^2−(2∗𝑀𝑢)/(0.85∗𝑓𝑐∗∅∗𝑏))
𝑎=𝑑−√(𝑑^2−(2∗𝑀𝑢)/(0.85∗𝑓𝑐∗∅∗𝑏))
𝑎=𝑑−√(𝑑^2−(2∗𝑀𝑢)/(0.85∗𝑓𝑐∗∅∗𝑏))

## RIGIDEZ
VERIFICACIÓN POR RIGIDEZ
| 0.25 |  |  | BLOQUE | ÁREA |  | Y |  | ÁREA*Y | VERIFICACIÓN POR RIGIDEZ
|  |  |  | I | 1 |  | 0.25 |  | 0.25 | Lv | 80
|  |  |  | II | 0.08 |  | 0.6 |  | 0.048 | hz | 50
[10 empty] | hz ≥ Lv/2 | CUMPLE
0.7 | 0.8 | 0.8 |  |  | INERCIA |  | ÁREA(Y- )^2 |  | I + A(Y- )^2
|  |  | 0.5 | 0.27593 | 0.020833 |  | 0.00067215 |  | 0.021505 | DIMENSIONAMIENTO VIGA
| 0.4 |  |  | 0.27593 | 0.00026667 |  | 0.0084019 |  | 0.0086686 | h ≥ L/7 | 0.42857
[9 empty] | 0.030174 | b ≥ h/2 | 0.3
| 2 |  |  |  |  | E |  | 2173706.5119
[6 empty] | I |  | 0.030174
[6 empty] | K |  | 4000
[6 empty] | B |  | 2
4.1878
[6 empty] | Lm |  | 4
Cumple
VERIFICACIÓN POR RIGIDEZ - VOLADO
| 0.25 |  |  | BLOQUE | ÁREA |  | Y |  | ÁREA*Y
|  |  |  | I | 0.5 |  | 0.25 |  | 0.125
|  |  |  | II | 0.1 |  | 0.625 |  | 0.0625
0.75 | 0.3 | 0.3 |  |  | INERCIA |  | ÁREA(Y- )^2 |  | I + A(Y- )^2
|  |  | 0.5 | 0.3125 | 0.010417 |  | 0.0019531 |  | 0.01237
| 0.4 |  |  | 0.3125 | 0.00052083 |  | 0.0097656 |  | 0.010286
0.022656
| 1 |  |  |  |  | E |  | 2173706.5119
[6 empty] | I |  | 0.022656
[6 empty] | K |  | 4800
[6 empty] | B |  | 1
2.2273
[6 empty] | Lm |  | 0.3
Cumple
𝐘 ̅
𝐘 ̅
𝐘 ̅
𝐿𝑚≤1.75∜((4∗𝐸𝐼)/𝐾𝐵)
1.75∜((4∗𝐸𝐼)/𝐾𝐵)
𝐘 ̅
𝐘 ̅
𝐘 ̅
0.88∜((4∗𝐸𝐼)/𝐾𝐵)

## DISEÑO DE LOSA
DISEÑO DE LOSA
APOYOS |  |  |  | N° | ÁREA | ɸ
h= | 20 | cm |  | 1/4" | 0.32 | 0.64
b= | 40 | cm |  | 3 (3/8") | 0.71 | 0.95
2bw= | 20 | cm |  | 4 (1/2") | 1.29 | 1.27
ANCHO= | 20 | cm |  | 5 (5/8") | 1.98 | 1.59
d= | 17 | cm |  | 6 (3/4") | 2.85 | 1.91
ρmín = | 0.0024152 |  |  | 8 (1") | 5.07 | 2.54
As,mÍn = | 0.82118 | cm2 | 1 ɸ 1/2"
CENTRO DEL CLARO
h= | 20 | cm
ANCHO(bw) | 10 | cm
d= | 17 | cm
ρmín = | 0.0024152
As,mÍn = | 0.41059 | cm2 | 1 ɸ 3/8"
REFUERZO POR TEMPERATURA
ρmín = | 0.0018
b = | 25 | cm
h = | 5 | cm
As,mÍn = | 0.225 | cm2 | 1 ɸ 1/4"@0.25m
LONGITUD DEL BASTÓN
X = | 50 | cm
d = | 17 | cm
12db = | 15.24 | cm
Lb = | 67 | cm

## ASENTAMIENTO
VERIFICACIÓN DISTORSIÓN ANGULAR
| δ TA | 0.501
| δ TB | 0.3
| δ | 0.201
| L | 440
| α | 0.00045682 | CUMPLE

## METRADO
SOBRECIMIENTO | ƳC°A° | 2.4 | ton/m3
| e | 0.15 | m
| h | 0.9 | m
| PESO/m | 0.324 | ton/m
MURO | Ƴmuro | 1.35 | ton/m3
| e | 0.15 | m
| h | 2.6 | m
| PESO/m | 0.5265 | ton/m
| TOTAL | 0.8505 | ton/m

## LOSA ALIGERADA
DISEÑO DE LOSA |  |  |  | N° | ÁREA | Φ
|  |  |  | 2 (1/4") | 0.32 | 0.64
*APOYOS |  |  |  | 3 (3/8") | 0.71 | 0.95
h | 20 | cm |  | 4 (1/2") | 1.29 | 1.27
b | 40 | cm |  | 5 (5/8") | 1.98 | 1.59
2bw | 20 | cm |  | 6 (3/4") | 2.85 | 1.91
ANCHO | 20 | cm |  | 8 (1") | 5.07 | 2.54
d | 17.365 | cm
pmin | 0.0024152
As,min | 0.83881 | cm2 | 1φ1/2"
*CENTRO DEL CLARO
h | 20 | cm
ANCHO (bw) | 10 | cm
d | 17.365 | cm
pmin | 0.0024152
As,min | 0.4194 | cm2 | 1φ3/8"
APOYOS
Mu | 0.67 | Ton-m
f´c | 210 | kg/cm2
fy | 4200 | kg/cm2
h | 20 | cm
b | 20 | cm
r | 2 | cm
d | 17.365 | cm
φ | 0.9
a | 1.2455 | cm
As | 1.0587 | cm2 | 1φ1/2"
As | 1.29 | cm2
Mu | 0.81639 | Ton-m
CENTRO DEL CLARO
Mu | 1 | Ton-m
f´c | 210 | kg/cm2
fy | 4200 | kg/cm2
h | 20 | cm
b | 10 | cm
r | 2 | cm
d | 17.365 | cm
φ | 0.9
a | 4.059 | cm
As | 1.7251 | cm2 | 1φ5/8"
As | 1.29 | cm2
Mu | 0.74779 | Ton-m
ACERO POR TEMPERATURA
pmin | 0.0018
b | 25 | cm
h | 5 | cm
As,min | 0.225 | cm2 | 1φ1/4"
𝐴𝑠=|𝑀𝑢|/(∅∗𝑓𝑦(𝑑−𝑎/2))
𝐴𝑠=|𝑀𝑢|/(∅∗𝑓𝑦(𝑑−𝑎/2))