## CIMIENTOS CORRIDOS
CIMIENTOS CORRIDOS
A. DATOS DE ENTRADA
CAMBIAR SÓLO LOS DATOS DE COLOR ROJO
A.1. Datos de los Materiales:
Materiales para el concreto ciclópeo:
Proporciones usualmente utilizadas en concreto ciclópeo, según CAPECO
| Concreto ciclópeo para cimientos corridos | Proporción | Relación a/c | Materiales por m³ de concreto ciclópeo
|  |  |  | Cemento (bolsas) | Hormigón (m³) | Piedra Grand. (m³) | Agua (m³)
|  | 1:8 + 25% PG | 0.8 | 3.7 | 0.85 | 0.4 | 0.13
|  | 1:10 + 30% PG | 0.8 | 2.9 | 0.83 | 0.48 | 0.1
Para cimientos corridos se recomienda la proporción 1:10 + 30% PG
|  | -Proporción Cemento/Hormigón + PG: |  |  | 1:10 + 30% PG | (elegir la proporción en la lista desplegable)
Posible desperdicio
|  | -Desperdicio de concreto para cimientos: |  |  | 5%
Materiales para máquina mezcladora:
(En el caso de ya llevarlo incluido colocarles: 0.00)
| SI | -Gasolina de 84 octanos: |  | 0.24 | galones/m³
| NO | -Grasa Multi propósitos: |  | 0.008 | kg/m³
|  | El costo de la máquina mezcladora incluye la gasolina?? |  |  |  | NO | (Elegir en el desplegable si lo lleva o no incluido)
|  | El costo de la máquina mezcladora incluye la grasa?? |  |  |  | NO
(En el caso que NO los incluyera serán CONSIDERADOS APARTE)
A.2. Datos de la Mano de Obra
| Jornada laboral | 8 | horas
(Cambiar los datos del cuadro sólo si se tienen datos más exactos)
Actividad |  | Rendimient. (m³/dia) | Cuadrilla
|  |  | Capatáz | Operario | Oficial | Peón | Op. Eq. Liv.
CONCRETO PARA CIMIENTOS CORRIDOS |  | 25 | 0.1 | 1 | 2 | 8 | 1
1:10 + 30% PG
A.3. Datos del Equipo y Herramientas
| -Mezcladora concreto 13 HP 11-12 P³: |  |  | 1 | Máquina
| -Herramientas manuales: |  |  | 3% | de la MO | (Colocar el % determinado)
A.4. Datos de los Costos |  |  | CAMBIAR SÓLO LOS DATOS DE COLOR ROJO
| Costos de los Materiales: |  |  | (Colorar los costos incluido el IGV)
Incluido IGV | Materiales |  | Unidades | Costos Incluido IGV |  | Costos Sin IGV
Sin IGV | Cemento |  | bolsa 42.5 kg | S/. | 30 | S/. | 25.4237
| Hormigón |  | m³ | S/. | 60 | S/. | 50.8475
| Piedra Grande |  | m³ | S/. | 80 | S/. | 67.7966
| Agua |  | m³ | S/. | 5 | S/. | 4.2373
| Gasolina de 84 octanos |  | galón | S/. | 15 | S/. | 12.7119
| Grasa multipropósitos |  | kg | S/. | 20 | S/. | 16.9492
Costos de los Equipos:
Incluido IGV | Equipos |  | Unidades | Costos Incluido IGV |  | Costos Sin IGV
Sin IGV | Mezcladora concreto 13 HP 11-12 P³ |  | Hora-Máquina | S/. | 12 | S/. | 10.1695
| En la obra se considerará los costos: |  |  | Sin IGV | (Elegir en la lista despleg. si se incluye o no el IGV)
Costos de Mano de Obra:
ESTRUCTURA DE COSTOS DE MANO DE OBRA
Vigente del 01/06/2021 al 31/05/2022
| Descripción |  |  | Operario | Oficial | Peón
| Remuneraicón Básica Vigente (RB) |  |  | 74.3 | 58.45 | 52.5
Bonificación Unificada de Construcc. (BUC)
|  | Operario | 32% | 23.776
|  | Oficial | 30% |  | 17.535
|  | Peón | 30% |  |  | 15.75
| Leyes y Benef. Soc. Sobre la RB |  | 113.5% | 84.2934 | 66.3115 | 59.5613
| Leyes y Benef. Soc. Sobre BUC |  | 12% | 2.8531 | 2.1042 | 1.89
| Bonificación Movilidada Acumulada |  |  | 8 | 8 | 8
| Overol (2 unid. Anuales) |  |  | 0.4 | 0.4 | 0.4
| Seguro de vida (Essalud + vida) |  |  | 0.17 | 0.17 | 0.17
| Jornal Diario |  |  | 193.7925 | 152.9707 | 138.2712
| Jornal Horario |  |  | 24.2241 | 19.1213 | 17.2839
COSTO HORARIO DE MANO DE OBRA PARA EXPEDIENTE
| Capataz |  |  | 110% | del operario | 26.6465
| Operario |  |  |  |  | 24.2241
| Oficial |  |  |  |  | 19.1213
| Peón |  |  |  |  | 17.2839
| Topógrafo |  |  | 100% | del oficial | 24.2241
| Operador de equipo liviano |  |  | 108% | del operario | 26.162
| Operador de equipo pesado |  |  | 110% | del operario | 26.6465
Salarios aplicables en obras mayores a 50 UIT
| Valor de la UIT en Perú: |  | 4600 | 50 UIT = | 230000
SI | Es obra mayor a 50 UIT ?? |  | SI | (Elegir en la lista desplegable si es mayor o no, que 50 UIT)
NO
(Insertar los datos que se han obtenido previamente de los metrados)
Importante
A.5. DATOS DEL CIMIENTO CORRIDO A PRESUESTAR (METRADOS)
(datos de los METRADOS)
|  | -VOLUMEN DE CONCRETO |  | 1:10 + 30% PG | EN CIMIENTOS | 6 | m³
B. CÁLCULO DE MATERIALES
B.1. Cálculo de concreto ciclópeo para cimientos corridos
-Cantidad final (incluido desperdicios) de concreto ciclópeo para cimientos corridos:
|  |  |  | Desperdicio de concreto = | 5%
| TOTAL CONCRETO CICLÓPEO EN CIMIENTO CORRIDO |  |  |  | 6.3 | m³
B.2. Cálculo de materiales del concreto ciclópeo para cimientos corridos
Utilizando el cuadro de proporciones de CAPECO:
Materiales por m³ de concreto ciclópeo
[5 empty] | Cemento = | 2.9 | bolsas
| Proporciones del concreto ciclópeo |  |  | 1:10 + 30% PG | Hormigón = | 0.83 | m³
[5 empty] | Piedra Grand. = | 0.48 | m³
[5 empty] | Agua = | 0.1 | m³
-Cantidad de materiales de concreto ciclópeo:
|  | Cemento |  | 17.4 | bolsas
|  | Hormigón |  | 4.98 | m³
|  | Piedra Grande |  | 2.88 | m³
|  | Agua |  | 0.6 | m³
-Cantidad de materiales (incluido desperdicio) de concreto ciclópeo:
|  |  | Desperdicio de concreto = | 5%
|  | Cemento |  | 18.27 | bolsas
|  | Hormigón |  | 5.229 | m³
|  | Piedra Grande |  | 3.024 | m³
|  | Agua |  | 0.63 | m³
CANTIDAD TOTAL DE MATERIALES (INCLUIDO DESPERDICIO) PARA TODO EL CIMIENTO CORRIDO:
|  | Cemento |  | 18.27 | bolsas
|  | Hormigón |  | 5.229 | m³
|  | Piedra Grande |  | 3.024 | m³
|  | Agua |  | 0.63 | m³
C. CÁLCULO DE MANO DE OBRA
|  |  | Jornada laboral diaria |  | 8 | horas
-Cantidad de H-H por m³ de concreto ciclópeo para cimientos:
|  | RENDIMIENTO = |  | 25 | m³/dia
|  | ACTIVIDAD |  | MO | CUADRILLA | Cantidad de H-H
|  |  |  | Capatáz | 0.1 | 0.032
|  | CONCRETO PARA CIMIENTOS CORRIDOS |  | Operario | 1 | 0.32
|  |  |  | Oficial | 2 | 0.64
|  | 1:10 + 30% PG |  | Peón | 8 | 2.56
|  |  |  | Op. Equi. Liv. | 1 | 0.32
D. CÁLCULO DEL EQUIPO Y MAQUINARIA
-Cantidad de H-M por m³ de concreto ciclópeo para cimientos:
|  | RENDIMIENTO = |  | 25 | m³/dia
|  | ACTIVIDAD |  | EQ | CUADRILLA | Cantidad de H-M
|  | CONCRETO PARA CIMIENTOS CORRIDOS |  | Mezcladora de concreto 13 HP 11-12 P³ | 1 | 0.32
E. ANÁLISIS DE COSTOS UNITARIOS
|  | PARA UNA OBRA |  | MAYOR A 50 UIT
|  | CON LOS COSTOS |  | SIN IGV
ACTIVIDAD: |  | CONCRETO PARA CIMIENTOS CORRIDOS |  |  | 1:10 + 30% PG
|  | Rendimiento: | 25 | m³/dia
|  | Unidad: | m³ |  |  | COSTO UNITARIO S/. | 231.0035
|  | UNIDAD | CANTIDAD | CTO. UNIT. | PARCIAL | SUB TOTAL
MANO DE OBRA
CAPATÁZ |  | H-H | 0.032 | 26.6465 | 0.85269 | S/. | 73.4607
OPERARIO |  | H-H | 0.32 | 24.2241 | 7.7517
OFICIAL |  | H-H | 0.64 | 19.1213 | 12.2377
PEÓN |  | H-H | 2.56 | 17.2839 | 44.2468
OPERADOR EQUIPO LIVIANO |  | H-H | 0.32 | 26.162 | 8.3718
MATERIALES
CEMENTO |  | bls | 2.9 | 25.4237 | 73.7288 | S/. | 152.0847
HORMIGÓN |  | m³ | 0.83 | 50.8475 | 42.2034
PIEDRA GRANDE |  | m³ | 0.48 | 67.7966 | 32.5424
AGUA |  | m³ | 0.1 | 4.2373 | 0.42373
GASOLINA 84 OCTANOS |  | galón | 0.24 | 12.7119 | 3.0508
GRASA MULTIPROPÓSITOS |  | kg | 0.008 | 16.9492 | 0.13559
EQUIPOS Y HERRAM.
MEZCLADORA DE CONCRETO 13 HP 11-12 P3 |  | H-M | 0.32 | 10.1695 | 3.2542 | S/. | 5.4581
HERRAM. MANUALES |  | %MO | 3% | 73.4607 | 2.2038
F. PRESUPUESTO DE TODOS LOS CIMIENTOS CORRIDOS
|  | PARA UNA OBRA |  | MAYOR A 50 UIT
|  | CON LOS COSTOS |  | SIN IGV
| ACTIVIDAD |  | UNIDAD | METRADO | COSTO UNIT. (S/.) | COSTO TOTAL (S/.)
| CONCRETO PARA CIMIENTOS CORRIDOS |  | m³ | 6 | 231.0035 | S/. | 1386.0209
1:10 + 30% PG
| PRESUPUESTO TOTAL PARA CIMIENTOS CORRIDOS |  |  |  |  | S/. | 1386.0209
|  | con los | Costos Sin IGV
G. RELACIÓN DE INSUMOS PARA LA TOTALIDAD DE CIMIENTOS CORRIDOS
|  | PARA UNA OBRA |  | MAYOR A 50 UIT
|  | CON LOS COSTOS |  | SIN IGV
|  | MATERIALES |  | TOTAL
|  | Cemento |  | 18.27 | bolsas
|  | Hormigón |  | 5.229 | m³
|  | Piedra grande |  | 3.024 | m³
|  | Agua |  | 0.63 | m³
|  | Gasolina de 84 octanos |  | 1.512 | galones
|  | Grasa multipropósitos |  | 0.0504 | kg
|  | MANO DE OBRA |  | TOTAL
|  | Capatáz |  | 0.192 | Horas-Hombre
|  | Operario |  | 1.92 | Horas-Hombre
|  | Oficial |  | 3.84 | Horas-Hombre
|  | Peón |  | 15.36 | Horas-Hombre
|  | Operador Equipo Liviano |  | 1.92 | Horas-Hombre
|  | EQUIPO |  | TOTAL
|  | Mezcladora de concreto 13 HP 11-12 P3 |  | 1.92 | Horas-Máquina
Note on F81: ====== ID#AAAA3P9PCAM User (2023-08-18 15:19:57) Si es obra por contrata: NO se incluye el IGV en los Costos Directos. Si es por administración directa: SI se incluye IGV en los Costos Directos.
Note on E115: ====== ID#AAAA3P9PCAE User (2023-08-18 15:19:57) Si es mayor a 50 UIT: se utilizarán los salarios en el Régimen de Constr. Civil. Si es menor a 50 UIT: se utilizará solamente la Remuneración Básica.

## MUROS DE LADRILLOS
MUROS DE LADRILLOS
A. ESPECIFICACIONES DE LA NORMA E.070 - RNE
A.1. Características de las unidades de albañilería:
A.2. Uso de las unidades de albañilería por zona sísmica:
A.3. Composición del mortero para muros de albañilería:
- Aglomerantes:
-Proporciones:
B. DATOS DE ENTRADA |  |  |  | CAMBIAR SÓLO LOS DATOS DE COLOR ROJO
B.1. Datos de los materiales:
-Dimensiones: (cambiar dimensiones, dependiendo de la fábrica)
|  |  | TIPO | LARGO (cm) | ANCHO (cm) | ALTO (cm)
|  |  | King Kong | 24 | 13 | 9
|  |  | Pandereta | 23 | 12 | 10
|  |  | Artesanal | 22 | 12.5 | 7.5
| Ladrillo | -Tipo: | King Kong | (elegir el nombre igual que en el cuadro anterior)
|  | 13 |  |  | 9
24
|  |  | ASENTADO | soga | cabeza | canto
-Forma de asentado:
|  |  | soga | (elergir una forma en la lista desplegable)
|  | -Proporción del mortero: |  | 1:5 | (elegir proporción en la lista despleg.)
| Mortero | -Relación de a/c: |  | 0.8
|  | -Junta horizontal: |  | 1.5 | cm
|  | -Junta vertical: |  | 1.5 | cm
| Posible desperdicio | -Ladrillo: | 5%
|  | -Mortero: | 10%
B.2. Datos de mano de obra:
(Cambiar los datos del cuadro sólo si se tienen datos más exactos)
| Actividad | Jornada (h) | Rendimient. (m²/dia) | Cuadrilla
|  |  |  | Capatáz | Operario | Oficial | Peón
| Colocación | 8 | 6.92 | 0.1 | 1 | 0 | 0.5
| Acarreo | 8 | 19.23 | 0 | 0 | 0 | 0.5
B.3. Datos de costos: |  |  | CAMBIAR SÓLO LOS DATOS DE COLOR ROJO
| Costos de los Materiales: |  |  | (Colorar los costos incluido el IGV)
| Materiales |  | Unidades | Costos Incluido IGV |  | Costos Sin IGV
| Cemento |  | Bolsa (42.5 kg) | S/. | 22 | S/. | 18.6441
| Arena gruesa |  | m³ | S/. | 60 | S/. | 50.8475
| Agua |  | m³ | S/. | 5 | S/. | 4.2373
| Ladrillo |  | millar | S/. | 650 | S/. | 550.8475
Incluido IGV
Sin IGV | Sin IGV
| En la obra se considerará los costos: |  |  | Sin IGV | (Elegir en la lista despleg. si se incluye o no el IGV)
Costos de Mano de Obra:
ESTRUCTURA DE COSTOS DE MANO DE OBRA
Vigente del 01/06/2021 al 31/05/2022
| Descripción |  |  | Operario | Oficial | Peón
| Remuneraicón Básica Vigente (RB) |  |  | 74.3 | 58.45 | 52.5
Bonificación Unificada de Construcc. (BUC)
|  | Operario | 32% | 23.776
|  | Oficial | 30% |  | 17.535
|  | Peón | 30% |  |  | 15.75
| Leyes y Benef. Soc. Sobre la RB |  | 113.5% | 84.2934 | 66.3115 | 59.5613
| Leyes y Benef. Soc. Sobre BUC |  | 12% | 2.8531 | 2.1042 | 1.89
| Bonificación Movilidada Acumulada |  |  | 8 | 8 | 8
| Overol (2 unid. Anuales) |  |  | 0.4 | 0.4 | 0.4
| Seguro de vida (Essalud + vida) |  |  | 0.17 | 0.17 | 0.17
| Jornal Diario |  |  | 193.7925 | 152.9707 | 138.2712
| Jornal Horario |  |  | 24.2241 | 19.1213 | 17.2839
COSTO HORARIO DE MANO DE OBRA PARA EXPEDIENTE
| Capataz |  |  | 110% | del operario | 26.6465
| Operario |  |  |  |  | 24.2241
| Oficial |  |  |  |  | 19.1213
| Peón |  |  |  |  | 17.2839
| Topógrafo |  |  | 100% | del oficial | 19.1213
| Operador de equipo liviano |  |  | 108% | del operario | 26.162
| Operador de equipo pesado |  |  | 110% | del operario | 26.6465
Salarios aplicables en obras mayores a 50 UIT
SI | Valor de la UIT en Perú: |  | 4600 | 50 UIT = | 230000
NO
SI | Es obra mayor a 50 UIT? |  | SI | (Elegir en la lista despleg. si es mayor o no, que 50 UIT)
NO
(Insertar los datos que se han obtenido previamente de los metrados)
B.4. DATOS DE LOS MUROS A PRESUPUESTAR
(datos de los METRADOS) |  |  | -ÁREA TOTAL DE LOS MUROS: |  |  | 120 | m²
C. CÁLCULO DE MATERIALES
C.1. Cálculo de ladrillo
Cantidad de ladrillos por m²:
|  | Asentado de ladrillo |  | soga
|  | L = | 0.24 | m
|  | Jh = | 0.015 | m
|  | H = | 0.09 | m
|  | Jv = | 0.015 | m
|  | CL = | 37.3483 | Ladrillos/m²
Cantidad de ladrillos para el total de muros:
|  | Ladrillos por m² de muro = |  | 37.3483 | ladrillos/m²
|  | Total ladrillo | King Kong | 4481.7927 | ladrillos
Cantidad final (incluido el desperdicio) de ladrillo para el total de muros:
|  |  | Desperdicio de ladrillo = | 5%
|  | Total ladrillo | King Kong | 4705.8824 | ladrillos
C.2. Cálculo de mortero
Cantidad de mortero por m²:
|  | Ancho del muro de | soga | 13 | cm
| asentado con ladrillo |  | King Kong
|  | Vmu = | 0.13 | m
|  | Vla = | 0.10487 | m
|  | Vmo = | 0.025126 | m³/m²
Cantidad de mortero para el total de muros:
|  | Mortero por m² de muro = |  | 0.025126 | m³/m²
|  | Total de mortero |  | 3.0151 | m³
Cantidad final (incluido el desperdicio) de mortero para el total de muros:
|  |  | Desperdicio de mortero = | 10%
|  | Total de mortero |  | 3.3166 | m³
C.3. Cálculo de materiales por m³ de mortero
Equivalencias del cemento: 1 pie³ = 42.5 kg = 1 bolsa
Equivalencia del agua: 1 Litro de agua pesa 1 kg
| Agua: | a/c = | 0.8 | Agua = | 34 | kg/bolsa
| Peso específico de agua: |  | 1000 | kg/m³
Utilizamos el siguiente cuadro estandarizado de materiales:
|  | Tipo de mortero | Materiales por m³
|  |  | Cemento (kg) | Arena (m³) | Agua (L)
|  | 1:3 | 454 | 1.1 | 250
|  | 1:4 | 364 | 1.16 | 240
|  | 1:5 | 302 | 1.2 | 240
|  | 1:6 | 261 | 1.2 | 235
[5 empty] | Cemento = | 302 | kg
|  |  | Para el tipo de mortero | 1:5 | Arena = | 1.2 | m³
[5 empty] | Agua = | 240 | L
Factor de cantidades de materiales (cantidades por m³ de mortero):
|  | - Factor cemento |  | 7.1059 | bolsas
|  | - Arena gruesa |  | 1.2 | m³
|  | - Agua |  | 0.2416 | m³ | Es más exacto
C.4. Cálculo de cantidad de materiales por m² de muro
|  | Ladrillos por m² de muro = |  | 37.3483 | ladrillos/m²
|  | Mortero por m² de muro = |  | 0.025126 | m³/m²
|  | Cemento |  | 0.17854 | bolsas/m²
|  | Arena gruesa |  | 0.030151 | m³/m²
|  | Agua |  | 0.0060705 | m³/m²
|  | Ladrillos |  | 37.3483 | ladrillos/m²
C.5. Cálculo de cantidades finales (incluido el desperdicio) por m² de muro:
|  | Desperdicio de ladrillo = |  | 5%
|  | Desperdicio de mortero = |  | 10%
|  | Cemento |  | 0.1964 | bolsas/m²
|  | Arena gruesa |  | 0.033166 | m³/m²
|  | Agua |  | 0.0066775 | m³/m²
|  | Ladrillos |  | 39.2157 | ladrillos/m²
C.6. CANTIDAD DE MATERIALES FINALES (INCLUIDO DESPERDICIO) PARA EL TOTAL DE MUROS:
|  | Cemento |  | 23.5676 | bolsas
|  | Arena gruesa |  | 3.98 | m³
|  | Agua |  | 0.8013 | m³
|  | Ladrillos |  | 4705.8824 | ladrillos
D. CÁLCULO DE MANO DE OBRA
D.1. Cálculo de cantidad de H-H por m² de muro:
|  | MO | H-H por actividad |  | Cantidad total de H-H
|  |  | Colocación | Acarreo
|  | Capatáz | 0.11561 | 0 | 0.11561
|  | Operario | 1.1561 | 0 | 1.1561
|  | Oficial | 0 | 0 | 0
|  | Peón | 0.57803 | 0.20801 | 0.78604
E. COSTO UNITARIO POR m² DE MURO
|  | PARA UNA OBRA |  | MAYOR A 50 UIT
|  | CON LOS COSTOS |  | SIN IGV
|  | Unidad: | m² |  |  | COSTO UNITARIO S/. | 72.9895
|  | UNIDAD | CANTIDAD | CTO. UNIT. | PARCIAL | SUB TOTAL
MANO DE OBRA
CAPATÁZ |  | H-H | 0.11561 | 26.6465 | 3.0805 | S/. | 44.6711
OPERARIO |  | H-H | 1.1561 | 24.2241 | 28.0047
OFICIAL |  | H-H | 0 | 19.1213 | 0
PEÓN |  | H-H | 0.78604 | 17.2839 | 13.5859
MATERIALES
CEMENTO |  | bls | 0.1964 | 18.6441 | 3.6616 | S/. | 26.9782
ARENA GRUESA |  | m³ | 0.033166 | 50.8475 | 1.6864
AGUA |  | m³ | 0.0066775 | 4.2373 | 0.028294
LADRILLO |  | und | 39.2157 | 0.55085 | 21.6019
EQUIPOS Y HERRAM.
HERRAM. MANUALES |  | %MO | 3% | 44.6711 | 1.3401 | S/. | 1.3401
F. PRESUPUESTO PARA EL TOTAL DE MUROS
|  | Metrado total de muros = |  | 120 | m²
|  | Costo unitario por m² = |  | 72.9895 | Soles
|  | PARA UNA OBRA |  | MAYOR A 50 UIT
|  | CON LOS COSTOS |  | SIN IGV
| TIPO DE MURO |  |  | METRADO (m²) | COSTO UNIT. (S/.) | COSTO TOTAL (S/.)
| Muro de ladrillo |  | King Kong | 120 | 72.9895 | S/. | 8758.7348
| amarre de |  | soga
| con mortero |  | 1:5
| PRESUPUESTO TOTAL PARA MUROS DE LADRILLOS |  |  |  |  | S/. | 8758.7348
|  | con los Costos |  | Sin IGV
G. RELACIÓN DE INSUMOS PARA EL TOTAL DE MUROS
|  | PARA UNA OBRA |  | MAYOR A 50 UIT
|  | CON LOS COSTOS |  | SIN IGV
|  | MATERIALES |  | TOTAL
|  | Cemento |  | 23.5676 | bolsas
|  | Arena gruesa |  | 3.98 | m³
|  | Agua |  | 0.8013 | m³
|  | Ladrillo |  | 4705.8824 | und
|  | MANO DE OBRA |  | TOTAL
|  | Capatáz |  | 13.8728 | Horas-Hombre
|  | Operario |  | 138.7283 | Horas-Hombre
|  | Oficial |  | 0 | Horas-Hombre
|  | Peón |  | 94.3252 | Horas-Hombre
Note on F110: ====== ID#AAAA3P9PCAs User (2023-08-18 15:19:57) Si es obra por contrata: NO se incluye el IGV en los Costos Directos. Si es por administración directa: SI se incluye IGV en los Costos Directos.
Note on E144: ====== ID#AAAA3P9PCAg User (2023-08-18 15:19:57) Si es mayor a 50 UIT: se utilizarán los salarios en el Régimen de Constr. Civil. Si es menor a 50 UIT: se utilizará solamente la Remuneración Básica.