## RESUMEN
COLEGIO DE INGENIEROS DEL PERÚ - CD LAMBAYEQUE
DOCENTE | ING° ALFONSO ZAPATA ROJAS
LUGAR | CHICLAYO - PERÚ
FECHA | 2025-12-02
RESUMEN
COD. N° | DESCRIPCION | Unidad | DURACIÓN | METRADO | PRECIO UNITARIO | PARCIAL
01 | OBRAS PROVISIONALES Y TRABAJOS PRELIMINARES, SEGURIDAD Y SALUD
01.01 | OBRAS PROVISIONALES Y TRABAJOS PRELIMINARES
01.01.01 | TRABAJOS PRELIMINARES
01.01.01.01 | LIMPIEZA DE TERRENO MANUAL | m² | 1 | 964.2 | 0.84 | 809.93
01.01.02 | TRAZOS, NIVELES Y REPLANTEO
01.01.02.01 | TRAZO, NIVELES Y REPLANTEO PRELIMINARES | m² | 2 | 964.2 | 2.49 | 2400.86
2 | ESTRUCTURAS
2.01 | MOVIMIENTO DE TIERRAS
02.01.01 | EXCAVACIONES
02.01.01.01 | EXCAVACION DE ZANJAS | m³ | 3 | 462.63 | 29.79 | 13781.75
02.01.02 | RELLENOS
02.01.02.01 | RELLENO COMPACTADO C/MATERIAL PROPIO | m³ | 5 | 280.64 | 19.61 | 5503.35
02.01.02.02 | RELLENO CON MATERIAL DE PRÉSTAMO TIPO ARENILLA | m³ | 2 | 92.49 | 45.89 | 4244.37
02.01.02.03 | RELLENO COMPACTADO C/EQUIPO CON MATERIAL DE PRÉSTAMO TIPO AFIRMADO | m³ | 3 | 93.35 | 59.66 | 5569.26
02.01.03 | ELIMINACION DE MATERIAL EXCEDENTE
02.01.03.01 | ELIMINACION DE MATERIAL EXCEDENTE A BOTADERO, DM=25KM | m³ | 3 | 371.31 | 15.64 | 5807.29
2.02 | CONCRETO SIMPLE
02.02.01 | SOLADOS
02.02.01.01 | SOLADO e=4", f'c = 100 kg/cm² | m² | 1 | 45.95 | 32.08 | 1474.08
02.02.02 | FALSO PISO
02.02.02.01 | FALSO PISO E=4", F´C=175 KG/CM2 | m² | 1 | 226.76 | 40.94 | 9283.55
02.03 | CONCRETO ARMADO
02.03.01 | ZAPATAS CORRIDAS
02.03.01.01 | ZAPATAS CORRIDAS - CONCRETO F'C=315 KG/CM2 | m³ | 1 | 48.29 | 388.34 | 18752.94
02.03.01.02 | ZAPATAS CORRIDAS - ENCOFRADO Y DESENCOFRADO | m² | 2 | 138.64 | 53.11 | 7363.17
02.03.01.03 | ZAPATAS CORRIDAS - ACERO FY=4200 KG/CM2 | kg | 1 | 654.3 | 4.38 | 2865.83
02.03.02 | VIGAS DE CIMENTACION
02.03.02.01 | VIGAS DE CIMENTACION - CONCRETO F'C=315 KG/CM2 | m³ | 1 | 82.61 | 406.58 | 33587.57
02.03.02.02 | VIGAS DE CIMENTACION - ENCOFRADO Y DESENCOFRADO | m² | 3 | 131.52 | 58.24 | 7659.72
02.03.02.03 | VIGAS DE CIMENTACION - ACERO FY=4200 KG/CM2 | kg | 3 | 2480.95 | 4.38 | 10866.56
02.03.03 | SOBRECIMIENTO REFORZADO
02.03.03.01 | SOBRECIMIENTO REFORZADO - CONCRETO F'C=315 KG/CM2 | m³ | 1 | 24.26 | 419.38 | 10174.16
02.03.03.02 | SOBRECIMIENTO REFORZADO - ENCOFRADO Y DESENCOFRADO | m² | 2 | 227.5 | 44.66 | 10160.15
02.03.03.03 | SOBRECIMIENTO REFORZADO - ACERO FY=4200 KG/CM2 | kg | 2 | 599.39 | 4.33 | 2595.36
02.03.04 | COLUMNAS
02.03.04.01 | COLUMNAS - CONCRETO F'C=210 KG/CM2 | m³ | 2 | 43.31 | 468.79 | 20303.29
02.03.04.02 | COLUMNAS - ENCOFRADO Y DESENCOFRADO | m² | 4 | 292.55 | 57.18 | 16728.01
02.03.04.03 | COLUMNAS - ACERO F´Y= 4200 Kg/cm2 | kg | 4 | 5173.56 | 4.38 | 22660.19
02.03.05 | COLUMNETAS
02.03.05.01 | COLUMNETAS - CONCRETO F'C=210 KG/CM2 | m³ | 2 | 6.69 | 399.85 | 2675
02.03.05.02 | COLUMNETAS - ENCOFRADO Y DESENCOFRADO | m² | 2 | 156.08 | 57.18 | 8924.65
02.03.05.03 | COLUMNETAS - ACERO F´Y= 4200 Kg/cm2 | kg | 4 | 1532.04 | 4.33 | 6633.73
02.03.06 | VIGAS
02.03.06.01 | VIGAS - CONCRETO F'C=210 KG/CM2 | m³ | 2 | 41.08 | 364.91 | 14990.5
02.03.06.02 | VIGAS - ENCOFRADO Y DESENCOFRADO | m² | 6 | 270.74 | 66.72 | 18063.77
02.03.06.03 | VIGAS - ACERO F´Y= 4200 Kg/cm2 | kg | 4 | 4244.87 | 4.38 | 18592.53
02.03.07 | VIGAS DE CONFINAMIENTO
02.03.07.01 | VIGAS DE CONFINAMIENTO - CONCRETO F'C=210 KG/CM2 | m³ | 2 | 5.28 | 329.9 | 1741.87
02.03.07.02 | VIGAS DE CONFINAMIENTO - ENCOFRADO Y DESENCOFRADO | m² | 2 | 42.08 | 66.72 | 2807.58
02.03.07.03 | VIGAS DE CONFINAMIENTO - ACERO F´Y= 4200 Kg/cm2 | kg | 4 | 202 | 4.33 | 874.66
02.03.08 | LOSA ALIGERADA
02.03.08.01 | LOSA ALIGERADA - CONCRETO F'C=210 KG/CM2 | m³ | 2 | 39.52 | 358.37 | 14162.78
02.03.08.02 | LOSA ALIGERADA - ENCOFRADO Y DESENCOFRADO | m² | 4 | 377.25 | 44.03 | 16610.32
02.03.08.03 | LOSA ALIGERADA - LADRILLO HUECO 30x30x15 | und | 2 | 2809.47 | 2.64 | 7417
02.03.08.04 | LOSA ALIGERADA - ACERO F´Y= 4200 Kg/cm2 | kg | 4 | 1944.1 | 4.38 | 8515.16
02.03.09 | JUNTAS
02.03.09.01 | JUNTA DE 1" CON ESPUMA PLASTICA | m | 2 | 156.43 | 10.53 | 1647.21
03 | ARQUITECTURA
03.01 | MUROS Y TABIQUES DE ALBAÑERIA
03.01.01 | MURO DE LADRILLO KK TIPO IV CABEZA M:1:1:4 E=1.5 cm | m² | 2 | 162.72 | 91.66 | 14914.92
03.01.02 | MURO DE LADRILLO KK TIPO IV SOGA M:1:1:4 E=1.5 cm | m² | 6 | 230.78 | 55.47 | 12801.37
03.02 | REVOQUES Y REVESTIMIENTOS
03.02.01 | TARRAJEO PRIMARIO, MORTERO E=1.5CM, C:A 1:5 | m² | 2 | 81.08 | 18.89 | 1531.6
03.02.02 | TARRAJEO EN MURO: INTERIOR E=1.5cm, C:A 1:5 | m² | 6 | 397.01 | 17.86 | 7090.6
03.02.03 | TARRAJEO EN MURO: EXTERIOR, E=1.5 cm, C:A: 1:5 | m² | 6 | 314.65 | 26.53 | 8347.66
03.02.04 | TARRAJEO EN COLUMNAS, E=1.5cm, C:A 1:5 | m² | 4 | 320.31 | 32.92 | 10544.61
03.02.05 | TARRAJEO EN VIGAS, E=1.5CM, C:A 1:5 | m² | 4 | 227.45 | 39.81 | 9054.78
03.02.06 | VESTIDURA DE DERRAMES E=1.5CM, C:A 1:5 | ml | 4 | 197.65 | 13.56 | 2680.13
03.02.07 | PREPARACIÓN DE GRADAS DE CONCRETO | ml | 1 | 10.67 | 10.28 | 109.69
03.02.08 | PREPARACIÓN DE DESCANSOS | m² | 1 | 2.79 | 12.24 | 34.15
03.02.09 | GRADAS | ml | 1 | 10.67 | 3.09 | 32.97
03.02.10 | DESCANSOS | m² | 1 | 2.79 | 4.36 | 12.16
03.03 | PISOS Y PAVIMENTOS
03.03.01 | CONTRAPISOS
03.03.01.01 | CONTRAPISO 50 mm | m² | 2 | 391.63 | 39.05 | 15293.15
03.03.02 | PISOS
03.03.02.01 | PISO CERÁMICA 40X40CM | m² | 2 | 28.2 | 45.8 | 1291.56
03.03.02.02 | PISO DE PORCELANATO DE 60X60 cm | m² | 6 | 258.47 | 56.94 | 14717.28
03.03.02.03 | PISO DE CEMENTO PULIDO Y BRUÑADO | m² | 2 | 67.43 | 28.9 | 1948.73
03.04 | ZÓCALOS Y CONTRAZÓCALOS
03.04.01 | ZÓCALOS
03.04.01.01 | ZOCALO DE CERÁMICA DE 0.20X0.30M | m² | 2 | 50.93 | 52.36 | 2666.69
03.04.01.02 | ZOCALO DE AZULEJO DE 0.20x0.30 M | m² | 1 | 15.8 | 53.25 | 841.35
03.04.02 | CONTRAZÓCALOS
03.04.02.01 | CONTRAZÓCALO DE CEMENTO PULIDO H=20 CM | ml | 2 | 81.99 | 10.4 | 852.7
03.04.02.02 | CONTRAZÓCALO INTERIOR C/CERAMICO H=0.10M | ml | 1 | 7.68 | 19 | 145.92
03.04.02.03 | CONTRAZÓCALO INTERIOR C/PORCELANATO H=0.10M | ml | 3 | 126.79 | 19.26 | 2441.98
03.05 | COBERTURAS
03.05.01 | COBERTURA DE LADRILLO PASTELERO | m² | 2 | 180.95 | 43.12 | 7802.56
03.06 | CARPINTERIA DE MADERA
03.06.01 | PUERTAS
03.06.01.01 | PUERTA DE MADERA | m² | 1 | 25.51 | 327.31 | 8349.68
03.06.01.02 | PUERTA DE MELAMINE | m² | 1 | 3.03 | 144.41 | 437.56
03.07 | CARPINTERÍA METÁLICA Y HERRERÍA
03.07.01 | VENTANAS
03.07.01.01 | VENTANA DE ALUMINIO | m² | 2 | 65.85 | 101.72 | 6698.26
03.08 | VIDRIOS, CRISTALES Y SIMILARES
03.08.01 | VIDRIOS TEMPLADO 6 MM | m² | 2 | 69.79 | 89.75 | 6263.65
03.08.02 | VIDRIOS TEMPLADO 8 MM | m² | 1 | 6.11 | 113.39 | 692.81
03.09 | PINTURA
03.09.01 | PINTURA LATEX 2 MANOS EN MUROS INTERIORES Y EXTERIORES | m² | 5 | 595.82 | 10.24 | 6101.2
03.09.02 | PINTURA LÁTEX 2 MANOS EN CIELO RASO | m² | 2 | 364.78 | 10.77 | 3928.68
03.09.03 | PINTURA LATEX 2 MANOS EN VIGAS | m² | 2 | 226.75 | 12.85 | 2913.74
03.09.04 | PINTURA LATEX 2 MANOS EN COLUMNAS | m² | 2 | 281.69 | 11.92 | 3357.74
03.09.05 | PINTURA LATEX 02 MANOS EN VESTIDURA DE DERRAMES | m² | 2 | 198.17 | 2.98 | 590.55
| COSTO DIRECTO |  |  |  |  | 490738.58
| GASTOS GENERALES (14.52%) |  |  |  |  | 71255.2418
| UTILIDAD (7.00%) |  |  |  |  | 34351.7006
| SUB TOTAL |  |  |  |  | 596345.5224
| IGV (18.00%) |  |  |  |  | 107342.194
| PRESUPUESTO TOTAL |  |  |  |  | 703687.7165

## ARQUITECTURA - OK (hidden)
PLANILLA DE METRADOS - ARQUITECTURA
OBRA | : RECONSTRUCCIÓN DE LA INFRAESTRUCTURA DE LA INSTITUCIÓN EDUCATIVA Nº88226 DANIEL ALCIDES CARRION, DISTRITO DE CHIMBOTE - PROVINCIA DEL SANTA - ANCASH
CLIENTE | : GOBIERNO REGIONAL DE ANCASH
LUGAR | : CHIMBOTE - SANTA - ANCASH
FECHA | : ENERO DEL 2011
MODULO AULAS - BLOQUE 01
08.00.00 | REVOQUES ENLUCIDOS Y MOLDURAS
08.02.00 | TARRAJEO EN MURO: INTERIOR Y EXTERIOR | [5 empty] | Unidad: | M2
| Descripción | Nº Veces | Nº Elemen. | Long (m) | Ancho(m) | Alto(m) | Área ( m2 ) | Parcial
PRIMER PISO
| Eje B' y H entre ejes 1 y 3 | 2 | 1 | 5.6 |  | 2.8 |  | 31.36
| Eje D y F entre ejes 1 y 3 | 2 | 2 | 5.6 |  | 2.8 |  | 62.72
| Eje 1 entre ejes B' y C, D y E, F y G | 3 | 1 | 2.1 |  | 2.05 |  | 12.915
| Eje 1 entre ejes C y D, E y F, G y H | 3 | 1 | 3.025 |  | 2.05 |  | 18.6037
| Eje 3 entre ejes B' y H | 6 | 1 | 3.025 |  | 1 |  | 18.15
| Ejes A | 2 | 1 | 3.55 |  | 2.6 |  | 18.46
| Ejes B | 2 | 1 | 3.55 |  | 2.6 |  | 18.46
| Entre ejes A y B | 2 | 2 | 2.2 |  | 2.6 |  | 22.88
| Eje 2' entre ejes A y B | 2 | 1 | 4.05 |  | 2.4 |  | 19.44
|  | 2 | 2 | 4.6 |  | 1.5 |  | 27.6
| Eje 1 entre ejes A y A' | 2 | 1 | 1 |  | 2.05 |  | 4.1
| Espesor de escalera | 4 | 1 | 2.7 |  | 1.9 |  | 20.52
| Descanso escalera | 2 | 1 | 4.05 |  | 1.9 |  | 15.39
SEGUNDO PISO
| Eje B' y H entre ejes 1 y 3 | 2 | 1 | 5.6 |  | 2.8 |  | 31.36
| Eje D y F entre ejes 1 y 3 | 2 | 2 | 5.6 |  | 2.8 |  | 62.72
| Eje 1 entre ejes B' y C, D y E, F y G | 3 | 1 | 2.1 |  | 2.05 |  | 12.915
| Eje 1 entre ejes C y D, E y F, G y H | 3 | 1 | 3.025 |  | 2.05 |  | 18.6037
| Eje 3 entre ejes B' y H | 6 | 1 | 3.025 |  | 1 |  | 18.15
| Voladizo - parapeto | 2 | 1 | 1.97 |  | 1 |  | 3.94
|  | 1 | 1 | 30.8 |  | 1 |  | 30.8
PRIMER PISO - EXTERIORES
| Eje B' y H entre ejes 1 y 3 | 2 | 1 | 5.6 |  | 2.8 |  | 31.36
| Eje 1 entre ejes B' y C, D y E, F y G | 3 | 1 | 1.95 |  | 2.05 |  | 11.9925
| Eje 1 entre ejes C y D, E y F, G y H | 3 | 1 | 3.025 |  | 2.05 |  | 18.6037
| Eje 3 entre ejes B' y H | 6 | 1 | 3.025 |  | 1 |  | 18.15
| Ejes A | 2 | 1 | 4.75 |  | 2.6 |  | 24.7
| Eje 2' entre ejes A y B | 2 | 1 | 4.6 |  | 3.05 |  | 28.06
| Eje 1 entre ejes A y A' | 2 | 1 | 1 |  | 2.05 |  | 4.1
|  | 2 | 1 | 1.9 |  | 0.95 |  | 3.61
|  |  |  | Metrado Total (M2) |  |  |  | 609.6637
08.03.00 | TARRAJEO EN MUROS EXTERIORES A PARTIR DEL 2do PISO | [5 empty] | Unidad: | M2
| Descripción | Nº Veces | Nº Elemen. | Long (m) | Ancho(m) | Alto(m) | Área ( m2 ) | Parcial
SEGUNDO PISO
| Eje B' y H entre ejes 1 y 3 | 2 | 1 | 5.6 |  | 2.8 |  | 31.36
| Eje 1 entre ejes B' y C, D y E, F y G | 3 | 1 | 1.95 |  | 2.05 |  | 11.9925
| Eje 1 entre ejes C y D, E y F, G y H | 3 | 1 | 3.025 |  | 2.05 |  | 18.6037
| Eje 3 entre ejes B' y H | 6 | 1 | 3.025 |  | 1 |  | 18.15
| Voladizo - parapeto | 2 | 1 | 2.15 |  | 1.2 |  | 5.16
|  | 1 | 1 | 31.1 |  | 1.2 |  | 37.32
|  |  |  | Metrado Total (M2) |  |  |  | 122.5862
08.04.00 | TARRAJEO DE COLUMNAS | [5 empty] | Unidad: | M2
| Descripción | Nº Veces | Nº Elemen. | Long (m) | Ancho(m) | Alto(m) | Área ( m2 ) | Parcial
PRIMER PISO
Columna C -1
| Eje B' y H entre ejes 1 y 3 | 4 | 1 | 2 |  | 2.8 |  | 22.4
Columna C-2
| Eje C, E y G entre ejes 1 y 3 | 3 | 2 | 2.3 |  | 2.8 |  | 38.64
| Eje D y F entre ejes 1 y 3 | 2 | 2 | 2.05 |  | 2.8 |  | 22.96
SEGUNDO PISO
Columna C -1
| Eje B' y H entre ejes 1 y 3 | 4 | 1 | 2 |  | 2.8 |  | 22.4
Columna C-2
| Eje C, E y G entre ejes 1 y 3 | 3 | 2 | 2.3 |  | 2.8 |  | 38.64
| Eje D y F entre ejes 1 y 3 | 2 | 2 | 2.05 |  | 2.8 |  | 22.96
|  |  |  | Metrado Total (M2) |  |  |  | 168
08.05.00 | TARRAJEO DE VIGAS | [5 empty] | Unidad: | M2
| Descripción | Nº Veces | Nº Elem. | Long (m) | Ancho(m) | Alto(m) | Perim. (m) | Parcial
PRIMER PISO
VP-100 (0.25 x 0.40)
| En ejes B' y H entre ejes 1 y 3 | 2 | 1 | 6.8 |  | 0.4 |  | 5.44
|  | 2 | 1 | 6.3 |  | 0.2 |  | 2.52
| En ejes D y F entre ejes 1 y 3 | 2 | 2 | 6.3 |  | 0.2 |  | 5.04
VP-101 (0.25 x 0.60)
| En ejes C, F y G entre ejes 1 y 3 | 3 | 1 | 6.3 |  |  | 1.05 | 19.845
| En ejes A, B, B', C, D, E, F, G y H entre ejes 1 y X | 9 | 2 | 2.15 |  | 0.4 |  | 15.48
|  | 9 | 1 | 2.15 | 0.25 |  |  | 4.8375
VA-102 (0.25 x 0.45)
| En ejes 1 y 3 entre ejes B' y H | 1 | 1 | 26.5 |  | 0.45 |  | 11.925
|  | 1 | 1 | 26.5 |  | 0.25 |  | 6.625
|  | 2 | 6 | 4.125 |  |  | 0.5 | 24.75
VA-104
| Eje 1 entre ejes A y B | 2 | 1 | 4.55 |  |  | 0.65 | 5.915
VIGA - VA
| Eje 1' entre eje A y B | 2 | 1 | 4.55 | 0.25 |  |  | 2.275
VB - 103 (0.25 X 0.20)
| Eje X entre ejes A y H | 1 | 1 | 35.7 |  | 0.2 |  | 7.14
SEGUNDO PISO
VP-200 (0.25 x 0.40)
| En ejes B' y H entre ejes 1 y 3 | 2 | 1 | 6.8 |  | 0.4 |  | 5.44
|  | 2 | 1 | 6.3 |  | 0.2 |  | 2.52
| En ejes D y F entre ejes 1 y 3 | 2 | 2 | 6.3 |  | 0.2 |  | 5.04
| En ejes B', C, D, E, F, G y H entre ejes 1 y X | 7 | 2 | 1 |  | 0.3 |  | 4.2
|  | 7 | 1 | 1 | 0.25 |  |  | 1.75
VP-201 (0.25 x 0.60)
| En ejes C, E y G entre ejes 1 y 3 | 3 | 1 | 6.3 |  |  | 1.05 | 19.845
VA-202 (0.25 x 0.45)
| En ejes 1 y 3 entre ejes B' y H | 1 | 1 | 26.5 |  | 0.45 |  | 11.925
|  | 1 | 1 | 26.5 |  | 0.25 |  | 6.625
|  | 2 | 6 | 4.125 |  |  | 0.5 | 24.75
VB - 203 (0.25 X 0.20)
| En ejes X entre ejes A y H | 1 | 1 | 26.5 |  | 0.2 |  | 5.3
|  |  |  | Metrado Total (M2) |  |  |  | 199.1875
08.08.00 | VESTIDURA DE DERRAMES 1:5 | [5 empty] | Unidad: | M
| Descripcion | Nº Veces | Nº Elem. | Long (m) | Ancho(m) | Alto(m) | Area ( m2 ) | Parcial
PRIMER PISO
| P1 | 3 | 2 |  |  | 2.05 |  | 12.3
| P2 | 2 | 2 |  |  | 2.05 |  | 8.2
|  | 1 | 1 |  | 0.9 |  |  | 0.9
| V1 | 2 | 2 | 3.5 |  |  |  | 14
|  | 2 | 2 |  |  | 1.75 |  | 7
| V2 | 4 | 2 | 5.575 |  |  |  | 44.6
|  | 4 | 2 |  |  | 1.75 |  | 14
| V3 | 2 | 2 | 3.5 |  |  |  | 14
|  | 2 | 2 |  |  | 0.7 |  | 2.8
| V4 | 4 | 2 | 3.575 |  |  |  | 28.6
|  | 4 | 2 |  |  | 0.7 |  | 5.6
| V5 | 2 | 2 | 4.05 |  |  |  | 16.2
|  | 2 | 2 |  |  | 0.5 |  | 2
SEGUNDO PISO
| P1 | 3 | 2 |  |  | 2.05 |  | 12.3
| V1 | 2 | 2 | 3.5 |  |  |  | 14
|  | 2 | 2 |  |  | 1.75 |  | 7
| V2 | 4 | 2 | 5.575 |  |  |  | 44.6
|  | 4 | 2 |  |  | 1.75 |  | 14
| V3 | 2 | 2 | 3.5 |  |  |  | 14
|  | 2 | 2 |  |  | 0.7 |  | 2.8
| V4 | 4 | 2 | 3.575 |  |  |  | 28.6
|  | 4 | 2 |  |  | 0.7 |  | 5.6
|  |  |  | Metrado Total (M) |  |  |  | 313.1
08.09.00 | BRUÑAS SEGÙN DETALLE | [5 empty] | Unidad: | M
| Descripcion | Nº Veces | Nº Elem. | Long (m) | Perimetro (m) | Alto(m) | Area ( m2 ) | Parcial
PRIMER PISO
| Piso interior de aulas | 3 | 2 | 6.5 |  |  |  | 39
| Piso interior de escalera | 2 | 1 | 3.55 |  |  |  | 7.1
Bruñado interior de pared
| Eje B', D, F y H | 6 | 4 |  |  | 2.55 |  | 61.2
|  | 6 | 2 | 2.75 |  |  |  | 33
| Eje 1 | 3 | 2 |  |  | 1.7 |  | 10.2
|  | 3 | 1 | 1.95 |  |  |  | 5.85
|  | 3 | 2 |  |  | 1.7 |  | 10.2
|  | 3 | 1 | 3.025 |  |  |  | 9.075
| Eje 3 | 6 | 2 |  |  | 0.65 |  | 7.8
|  | 6 | 1 | 3.025 |  |  |  | 18.15
| Bruñado de escalera | 6 | 1 | 6.3 |  |  |  | 37.8
|  | 6 | 1 | 3.85 |  |  |  | 23.1
|  | 6 | 1 | 10.9 |  |  |  | 65.4
|  | 4 | 1 | 6.85 |  |  |  | 27.4
|  | 4 | 1 | 9.8 |  |  |  | 39.2
|  | 4 | 1 | 7.85 |  |  |  | 31.4
Bruñado exterior de pared
| Eje B' y H | 2 | 4 |  |  | 2.6 |  | 20.8
|  | 2 | 2 | 2.65 |  |  |  | 10.6
| Eje 1 | 3 | 2 |  |  | 1.7 |  | 10.2
|  | 3 | 1 | 1.95 |  |  |  | 5.85
|  | 3 | 2 |  |  | 1.7 |  | 10.2
|  | 3 | 1 | 3.025 |  |  |  | 9.075
| Eje 3 | 6 | 2 |  |  | 0.65 |  | 7.8
|  | 6 | 1 | 3.025 |  |  |  | 18.15
| Pizarra tipo mural | 3 | 2 | 5 |  |  |  | 30
|  | 3 | 2 |  |  | 1.2 |  | 7.2
SEGUNDO PISO
| Piso interior de aulas | 3 | 2 | 6.5 |  |  |  | 39
| Piso de pasadizo | 1 | 21 | 2 |  |  |  | 42
Bruñado interior de pared
| Eje B', D, F y H | 6 | 4 |  |  | 2.55 |  | 61.2
|  | 6 | 2 | 2.75 |  |  |  | 33
| Eje 1 | 3 | 2 |  |  | 1.7 |  | 10.2
|  | 3 | 1 | 1.95 |  |  |  | 5.85
|  | 3 | 2 |  |  | 1.7 |  | 10.2
|  | 3 | 1 | 3.025 |  |  |  | 9.075
| Eje 3 | 6 | 2 |  |  | 0.65 |  | 7.8
|  | 6 | 1 | 3.025 |  |  |  | 18.15
Bruñado exterior de pared
| Eje B' y H | 2 | 4 |  |  | 2.6 |  | 20.8
|  | 2 | 2 | 2.65 |  |  |  | 10.6
| Eje 1 | 3 | 2 |  |  | 1.7 |  | 10.2
|  | 3 | 1 | 1.95 |  |  |  | 5.85
|  | 3 | 2 |  |  | 1.7 |  | 10.2
|  | 3 | 1 | 3.025 |  |  |  | 9.075
| Eje 3 | 6 | 2 |  |  | 0.65 |  | 7.8
|  | 6 | 1 | 3.025 |  |  |  | 18.15
| bruñado en parapeto de pasadizo- interior | 2 | 2 | 1.75 |  |  |  | 7
|  | 2 | 2 |  |  | 0.7 |  | 2.8
|  | 1 | 2 | 26 |  |  |  | 52
|  | 1 | 2 |  |  | 0.7 |  | 1.4
|  | 1 | 2 | 4.05 |  |  |  | 8.1
|  | 1 | 2 |  |  | 0.7 |  | 1.4
| bruñado en parapeto de pasadizo- exterior | 2 | 2 | 1.75 |  |  |  | 7
|  | 2 | 2 |  |  | 0.85 |  | 3.4
|  | 1 | 2 | 26 |  |  |  | 52
|  | 1 | 2 |  |  | 0.85 |  | 1.7
|  | 1 | 2 | 4.05 |  |  |  | 8.1
|  | 1 | 2 |  |  | 0.85 |  | 1.7
| Pizarra tipo mural | 3 | 2 | 5 |  |  |  | 30
|  | 3 | 2 |  |  | 1.2 |  | 7.2
|  |  |  | Metrado Total (M) |  |  |  | 1068.7
09.00.00 | CIELOS RASOS
09.01.00 | CIELO RASO CON MEZCLA 1:5 | [5 empty] | Unidad: | M2
| Descripcion | Nº Veces | Nº Elem. | Long (m) | Ancho (m) | Alto(m) | Area ( m2 ) | Parcial
PRIMER PISO
| Eje B' y H entre ejes 1 y 3 | 6 | 1 | 4.125 | 6.3 |  |  | 155.925
| Eje B' y H entre ejes 1 y X | 6 | 1 | 4.125 | 1.9 |  |  | 47.025
| Eje A y B entre ejes 1 y X | 2 | 1 | 4.05 | 1.9 |  |  | 15.39
SEGUNDO PISO
| Eje B' y H entre ejes 1 y 3 | 6 | 1 | 4.125 | 6.3 |  |  | 155.925
| Eje B' y H entre ejes 1 y X | 6 | 1 | 4.125 | 0.75 |  |  | 18.5625
|  |  |  | Metrado Total (M2) |  |  |  | 392.8275
10.00.00 | PISOS Y PAVIMENTOS
10.01.00 | PISO DE CEMENTO PULIDO Y BRUÑADO S/COLOR | [5 empty] | Unidad: | M2
| Descripcion | Nº Veces | Nº Elem. | Long (m) | Ancho (m) | Alto(m) | Area ( m2 ) | Parcial
PRIMER PISO
| Interior de aulas | 3 | 1 | 8.5 | 6.5 |  |  | 165.75
| Interior de escalera | 2 | 1 | 4.05 | 1.9 |  |  | 15.39
|  | 2 | 1 | 2.7 | 1.9 |  |  | 10.26
| Exterior de escalera | 2 | 1 | 4.25 | 1.9 |  |  | 16.15
| Gradas de escalera | 4 | 9 | 2 | 0.3 |  |  | 21.6
|  | 4 | 9 | 2 | 0.16 |  |  | 11.52
SEGUNDO PISO
| Interior de aulas | 3 | 1 | 8.5 | 6.5 |  |  | 165.75
| Pasadizo | 1 | 1 | 30.8 | 2 |  |  | 61.6
|  |  |  | Metrado Total (M2) |  |  |  | 468.02
11.00.00 | CONTRAZOCALOS
11.01.00 | CONTRAZOCALO S/COLOREAR H = 20 CM | [5 empty] | Unidad: | M
| Descripcion | Nº Veces | Nº Elem. | Long (m) | Ancho(m) | Alto(m) | Area ( m2 ) | Parcial
PRIMER PISO
Interior
| Eje B' y H entre ejes 1 y 3 | 2 | 1 | 6.3 |  |  |  | 12.6
| Eje D y F entre ejes 1 y 3 | 2 | 2 | 6.3 |  |  |  | 25.2
| Eje 1 entre ejes B' y H | 3 | 1 | 8.6 |  |  |  | 25.8
| Eje 3 entre ejes B' y H | 3 | 1 | 9.4 |  |  |  | 28.2
Exterior
| Eje B' y H entre ejes 1 y 3 | 2 | 1 | 6.8 |  |  |  | 13.6
| Eje 1 entre ejes B' y H | 3 | 1 | 7.65 |  |  |  | 22.95
| Eje 3 entre ejes B' y H | 1 | 1 | 26.5 |  |  |  | 26.5
| Exterior de escalera | 2 | 1 | 10.8 |  |  |  | 21.6
SEGUNDO PISO
Interior
| Eje B' y H entre ejes 1 y 3 | 2 | 1 | 6.3 |  |  |  | 12.6
| Eje D y F entre ejes 1 y 3 | 2 | 2 | 6.3 |  |  |  | 25.2
| Eje 1 entre ejes B' y H | 3 | 1 | 8.6 |  |  |  | 25.8
| Eje 3 entre ejes B' y H | 3 | 1 | 9.4 |  |  |  | 28.2
| Pasadizo - parapeto | 2 | 1 | 2 |  |  |  | 4
|  | 1 | 1 | 30.8 |  |  |  | 30.8
|  |  |  | Metrado Total (M) |  |  |  | 303.05
13.00.00 | REVESTIMIENTO DE GRADAS Y ESCALERA
13.01.00 | REVESTIMIENTO C/CEMENTO PULIDO PASO Y CONTRAPASO | [5 empty] | Unidad: | M2
| Descripción | Nº Veces | Nº Elemen. | Long (m) | Ancho(m) | Alto(m) | Área ( m2 ) | Parcial
| Pasos y contra pasos | 4 | 9 | 1.9 | 0.16 |  |  | 10.944
| Espesor | 4 | 1 | 2.7 | 1.9 |  |  | 20.52
| Descanso | 4 | 1 | 4.05 | 1.9 |  |  | 30.78
|  |  |  | Metrado Total (M2) |  |  |  | 62.244
14.00.00 | CUBIERTAS
14.01.00 | COBERTURA LADRILLO PASTELERO ASENTADO C/MEZCLA | [5 empty] | Unidad: | M2
| Descripción | Nº Veces | Nº Elemen. | Long (m) | Ancho(m) | Alto(m) | Área ( m2 ) | Parcial
Aulas
|  | 1 | 1 | 26.5 | 7.8 |  |  | 206.7
|  |  |  | Metrado Total (M2) |  |  |  | 206.7
14.02.00 | IMPERMEAB. DE TECHOS CON PINTURA ASFALTICA | [5 empty] | Unidad: | M2
| Descripción | Nº Veces | Nº Elemen. | Long (m) | Ancho(m) | Alto(m) | Área ( m2 ) | Parcial
Aulas
|  | 1 | 1 | 26.5 | 7.8 |  |  | 206.7
|  |  |  | Metrado Total (M2) |  |  |  | 206.7
15.00.00 | CARPINTERIA DE MADERA
15.01.00 | PUERTA DE MADERA APANELADA S/DISEÑO | [5 empty] | Unidad: | M2
| Descripcion | Nº Veces | Nº Elem. | Long (m) | Ancho(m) | Alto(m) | Area ( m2 ) | Parcial
P 1 - Aulas 1er y 2do nivel
|  | 2 | 3 |  | 1.1 | 2.05 |  | 13.53
|  |  |  | Metrado Total (M2) |  |  |  | 13.53
15.02.00 | PUERTA CONTRAPLACADA C/TRIPLAY 4MM.+ MARCO CEDRO 2X3" | [5 empty] | Unidad: | M2
| Descripcion | Nº Veces | Nº Elem. | Long (m) | Ancho(m) | Alto(m) | Area ( m2 ) | Parcial
Puerta P-2 contraplacada de triplay 0.90 x 2.05m
|  | 2 | 1 |  | 0.9 | 2.05 |  | 3.69
|  |  |  | Metrado Total (M2) |  |  |  | 3.69
15.03.00 | VENTANA CEDRO C/SEGURIDAD S/DETALLE | [5 empty] | Unidad: | M2
| Descripcion | Nº Veces | Nº Elem. | Long (m) | Ancho(m) | Alto(m) | Area ( m2 ) | Parcial
PRIMER PISO
| V1 | 2 | 1 | 3.5 |  | 1.75 |  | 12.25
| V2 | 4 | 1 | 3.575 |  | 1.75 |  | 25.025
| V3 | 2 | 1 | 3.5 |  | 0.7 |  | 4.9
| V4 | 4 | 1 | 3.575 |  | 0.7 |  | 10.01
| V5 | 2 | 1 | 4.05 |  | 0.5 |  | 4.05
SEGUNDO PISO
| V1 | 2 | 1 | 3.5 |  | 1.75 |  | 12.25
| V2 | 4 | 1 | 3.575 |  | 1.75 |  | 25.025
| V3 | 2 | 1 | 3.5 |  | 0.7 |  | 4.9
| V4 | 4 | 1 | 3.575 |  | 0.7 |  | 10.01
|  |  |  | Metrado Total (M2) |  |  |  | 108.42
15.04.00 | TICERO DE MADERA CEDRO (LONG.= 5.00M) BARNIZADO | [5 empty] | Unidad: | UND
| Descripción | Nº Veces | Nº Elemen. | Long (m) | Ancho(m) | Alto(m) | Área ( m2 ) | Parcial
Tizero en pizarra de aulas
|  | 2 | 3 |  |  |  |  | 6
|  |  |  | Metrado Total (UND) |  |  |  | 6
16.00.00 | CARPINTERIA METALICA Y HERRERIA
16.03.00 | PASAMANO DE TUBO FºGº DE 2" EN ESCALERA | [5 empty] | Unidad: | M
| Descripcion | Nº Veces | Nº Elem. | Long (m) | Ancho(m) | Alto(m) | Area ( m2 ) | Parcial
Baranda metalica en escalera
|  | 2 | 1 | 6 |  |  |  | 12
|  |  |  | Metrado Total (M) |  |  |  | 12
17.00.00 | CERRAJERIA
17.02.00 | BISAGRA ALUMINIZADA CAPUCHINA DE 3" X 3" | [5 empty] | Unidad: | PZA
| Descripcion | Nº Veces | Nº Elem. | Long (m) | Ancho(m) | Alto(m) | Area ( m2 ) | Parcial
P - 2
|  | 2 | 4 |  |  |  |  | 8
|  |  |  | Metrado Total (PZA) |  |  |  | 8
17.03.00 | BISAGRA ALUMIN. CAPUCHINA DE 3 1/2" X 3 1/2" | [5 empty] | Unidad: | PZA
| Descripcion | Nº Veces | Nº Elem. | Long (m) | Ancho(m) | Alto(m) | Area ( m2 ) | Parcial
P - 1
|  | 6 | 4 |  |  |  |  | 24
|  |  |  | Metrado Total (PZA) |  |  |  | 24
17.07.00 | CERRADURA TRES GOLPES C/TIRADOR, EN PUERTA | [5 empty] | Unidad: | PZA
| Descripcion | Nº Veces | Nº Elem. | Long (m) | Ancho(m) | Alto(m) | Area ( m2 ) | Parcial
| P - 1 | 2 | 3 |  |  |  |  | 6
| P - 2 | 2 | 1 |  |  |  |  | 2
|  |  |  | Metrado Total (PZA) |  |  |  | 8
17.12.00 | MANIJA DE BRONCE 4" PARA PUERTA | [5 empty] | Unidad: | PZA
| Descripcion | Nº Veces | Nº Elem. | Long (m) | Ancho(m) | Alto(m) | Area ( m2 ) | Parcial
| P - 1 | 2 | 3 |  |  |  |  | 6
| P - 2 | 2 | 1 |  |  |  |  | 2
|  |  |  | Metrado Total (PZA) |  |  |  | 8
18.00.00 | VIDRIOS, CRISTALES Y SIMILARES
18.01.00 | VIDRIOS SEMIDOBLES IMPORTADO | [5 empty] | Unidad: | P2
| Descripción | Nº Veces | Nº Elemen. | Long (m) | Ancho(m) | Alto(m) | Área ( m2 ) | Parcial
PRIMER PISO
| V - 1 | 2 | 1 |  | 3.5 | 1.75 | 12.25 | 131.8579
| V - 2 | 4 | 1 |  | 3.575 | 1.75 | 25.025 | 269.3669
| V - 3 | 2 | 1 |  | 3.5 | 0.7 | 4.9 | 52.7432
| V - 4 | 4 | 1 |  | 3.575 | 0.7 | 10.01 | 107.7467
| V - 5 | 2 | 1 |  | 4.05 | 0.5 | 4.05 | 43.5938
SEGUNDO PISO
| V - 1 | 2 | 1 |  | 3.5 | 1.75 | 12.25 | 131.8579
| V - 2 | 4 | 1 |  | 3.575 | 1.75 | 25.025 | 269.3669
| V - 3 | 2 | 1 |  | 3.5 | 0.7 | 4.9 | 52.7432
| V - 4 | 4 | 1 |  | 3.575 | 0.7 | 10.01 | 107.7467
|  |  |  | Metrado Total (P2) |  |  |  | 1167.0232 | 108.42
19.00.00 | PINTURA
19.01.00 | PINTURA LATEX EN INTERIORES | [5 empty] | Unidad: | M2
| Descripción | Nº Veces | Nº Elemen. | Long (m) | Ancho(m) | Alto(m) | Área ( m2 ) | Parcial
MUROS
PRIMER PISO
| En ejes B' y H entre ejes 1 y 3 | 2 | 1 | 6.3 |  | 2.8 |  | 35.28
| En ejes D y F entre ejes 1 y 3 | 2 | 2 | 6.3 |  | 2.8 |  | 70.56
| En ejes A y B entre ejes 1 y 2' | 4 | 1 | 3.55 |  | 2.6 |  | 36.92
| En eje A' entre ejes 1 y 1' | 2 | 2 | 2.4 |  | 2.6 |  | 24.96
| Eje 1 entre ejes B' y C, D y E, F y G | 3 | 1 | 2.45 |  | 1.85 |  | 13.5975
| Eje 1 entre ejes C y D, E y F, G y H | 3 | 1 | 3.575 |  | 1.85 |  | 19.8413
| Eje 3 entre ejes B' y H | 6 | 1 | 3.85 |  | 0.8 |  | 18.48
| Eje 2' entre ejes A y B | 2 | 1 | 4.05 |  | 1.75 |  | 14.175
| Eje 1 entre ejes A y A' | 2 | 1 | 1 |  | 2.05 |  | 4.1
|  | 2 | 1 | 1.9 |  | 0.95 |  | 3.61
SEGUNDO PISO
| En ejes B' y H entre ejes 1 y 3 | 2 | 1 | 6.3 |  | 2.8 |  | 35.28
| En ejes D y F entre ejes 1 y 3 | 2 | 2 | 6.3 |  | 2.8 |  | 70.56
| Eje 1 entre ejes B' y C, D y E, F y G | 3 | 1 | 2.45 |  | 1.85 |  | 13.5975
| Eje 1 entre ejes C y D, E y F, G y H | 3 | 1 | 3.575 |  | 1.85 |  | 19.8413
| Eje 3 entre ejes B' y H | 6 | 1 | 3.85 |  | 0.8 |  | 18.48
| Voladizo - parapeto | 2 | 1 | 2 |  | 0.8 |  | 3.2
|  | 1 | 1 | 30.8 |  | 0.8 |  | 24.64
COLUMNAS
PRIMER PISO
Columna C -1
| Eje B' y H entre ejes 1 y 3 | 4 | 1 | 2 |  | 2.8 |  | 22.4
Columna C-2
| Eje C, E y G entre ejes 1 y 3 | 3 | 2 | 2.3 |  | 2.8 |  | 38.64
| Eje D y F entre ejes 1 y 3 | 2 | 2 | 2.05 |  | 2.8 |  | 22.96
En escalera
| Espesor de escalera | 4 | 1 | 2.7 | 1.9 |  |  | 20.52
| Descanso escalera | 2 | 1 | 4.05 | 1.9 |  |  | 15.39
SEGUNDO PISO
Columna C -1
| Eje B' y H entre ejes 1 y 3 | 4 | 1 | 2 |  | 2.8 |  | 22.4
Columna C-2
| Eje C, E y G entre ejes 1 y 3 | 3 | 2 | 2.3 |  | 2.8 |  | 38.64
| Eje D y F entre ejes 1 y 3 | 2 | 2 | 2.05 |  | 2.8 |  | 22.96
VIGAS PERALTADAS
PRIMER PISO
VP-101 (0.25 x 0.60)
| En ejes C, F y G entre ejes 1 y 3 | 3 | 1 | 6.3 |  |  | 1.05 | 19.845
| En ejes A, B, B', C, D, E, F, G y H entre ejes 1 y X | 11 | 2 | 2.15 |  | 0.4 |  | 18.92
|  | 11 | 1 | 2.15 | 0.25 |  |  | 5.9125
VA-102 (0.25 x 0.45)
| En ejes 1 y 3 entre ejes B' y H | 1 | 1 | 26.5 |  | 0.45 |  | 11.925
|  | 1 | 1 | 26.5 |  | 0.25 |  | 6.625
|  | 2 | 6 | 4.125 |  |  | 0.5 | 24.75
VA-104
| Eje 1 entre ejes A y B | 2 | 1 | 4.55 |  |  | 0.65 | 5.915
VIGA - VA
| Eje 1' entre eje A y B | 2 | 1 | 4.55 | 0.25 |  |  | 2.275
VB - 103 (0.25 X 0.20)
| Eje X entre ejes A y H | 1 | 1 | 35.7 |  | 0.2 |  | 7.14
SEGUNDO PISO
VP-200 (0.25 x 0.40)
| En ejes B', C, D, E, F, G y H entre ejes 1 y X | 7 | 2 | 1 |  | 0.3 |  | 4.2
|  | 7 | 1 | 1 | 0.25 |  |  | 1.75
VP-201 (0.25 x 0.60)
| En ejes C, E y G entre ejes 1 y 3 | 3 | 1 | 6.3 |  |  | 1.05 | 19.845
VA-202 (0.25 x 0.45)
| En ejes 1 y 3 entre ejes B' y H | 1 | 1 | 26.5 |  | 0.45 |  | 11.925
|  | 1 | 1 | 26.5 |  | 0.25 |  | 6.625
|  | 2 | 6 | 4.125 |  |  | 0.5 | 24.75
VB - 203 (0.25 X 0.20)
| En ejes X entre ejes A y H | 1 | 1 | 26.5 |  | 0.2 |  | 5.3
|  |  |  | Metrado Total (M2) |  |  |  | 808.735
19.02.00 | PINTURA LATEX EN EXTERIORES | [5 empty] | Unidad: | M2
| Descripción | Nº Veces | Nº Elemen. | Long (m) | Ancho(m) | Alto(m) | Área ( m2 ) | Parcial
MUROS
PRIMER PISO
| Eje B' y H entre ejes 1 y 3 | 2 | 1 | 6.8 |  | 3.2 |  | 43.52
| Eje 1 entre ejes B' y C, D y E, F y G | 3 | 1 | 1.95 |  | 2.05 |  | 11.9925
| Eje 1 entre ejes C y D, E y F, G y H | 3 | 1 | 3.025 |  | 2.05 |  | 18.6037
| Eje 3 entre ejes B' y H | 6 | 1 | 3.025 |  | 1 |  | 18.15
| Ejes A | 2 | 1 | 4.75 |  | 2.6 |  | 24.7
| Eje 2' entre ejes A y B | 2 | 1 | 4.6 |  | 3.05 |  | 28.06
| Eje 1 entre ejes A y A' | 2 | 1 | 1 |  | 2.05 |  | 4.1
|  | 2 | 1 | 1.9 |  | 0.95 |  | 3.61
SEGUNDO PISO
| Eje B' y H entre ejes 1 y 3 | 2 | 1 | 6.8 |  | 3.2 |  | 43.52
| Eje 1 entre ejes B' y C, D y E, F y G | 3 | 1 | 1.95 |  | 2.05 |  | 11.9925
| Eje 1 entre ejes C y D, E y F, G y H | 3 | 1 | 3.025 |  | 2.05 |  | 18.6037
| Eje 3 entre ejes B' y H | 6 | 1 | 3.025 |  | 1 |  | 18.15
| Voladizo - parapeto | 2 | 1 | 2.15 |  | 1.2 |  | 5.16
|  | 1 | 1 | 31.1 |  | 1.2 |  | 37.32
COLUMNAS
PRIMER PISO
Columna C -1
| Eje B' y H entre ejes 1 y 3 | 4 | 1 | 1.2 |  | 3.2 |  | 15.36
Columna C-2
| Eje C, E y G entre ejes 1 y 3 | 3 | 2 | 0.8 |  | 3.2 |  | 15.36
| Eje D y F entre ejes 1 y 3 | 2 | 2 | 0.8 |  | 3.2 |  | 10.24
SEGUNDO PISO
Columna C -1
| Eje B' y H entre ejes 1 y 3 | 4 | 1 | 1.2 |  | 3.2 |  | 15.36
Columna C-2
| Eje C, E y G entre ejes 1 y 3 | 3 | 2 | 0.8 |  | 3.2 |  | 15.36
| Eje D y F entre ejes 1 y 3 | 2 | 2 | 0.8 |  | 3.2 |  | 10.24
VIGAS PERALTADAS
PRIMER PISO
| VA-102 (0.25 x 0.45) | [6 empty] | 0
| En ejes 1 y 3 entre ejes B' y H | 1 | 1 | 26.5 |  | 0.45 |  | 11.925
|  | 1 | 1 | 26.5 |  | 0.25 |  | 6.625
SEGUNDO PISO
VA-202 (0.25 x 0.45)
| En ejes 1 y 3 entre ejes B' y H | 1 | 1 | 26.5 |  | 0.45 |  | 11.925
|  | 1 | 1 | 26.5 |  | 0.25 |  | 6.625
|  | 2 | 6 | 4.125 |  |  | 0.5 | 24.75
VB - 203 (0.25 X 0.20)
| En ejes X entre ejes A y H | 1 | 1 | 26.5 |  | 0.2 |  | 5.3
|  |  |  | Metrado Total (M2) |  |  |  | 436.5525
19.03.00 | PINTURA 02 MANOS EN CIELO RASO | [5 empty] | Unidad: | M2
| Descripción | Nº Veces | Nº Elemen. | Long (m) | Ancho(m) | Alto(m) | Área ( m2 ) | Parcial
PRIMER PISO
| Eje B' y H entre ejes 1 y 3 | 6 | 1 | 4.125 | 6.3 |  |  | 155.925
| Eje B' y H entre ejes 1 y X | 6 | 1 | 4.125 | 1.9 |  |  | 47.025
| Eje A y B entre ejes 1 y X | 2 | 1 | 4.05 | 1.9 |  |  | 15.39
SEGUNDO PISO
| Eje B' y H entre ejes 1 y 3 | 6 | 1 | 4.125 | 6.3 |  |  | 155.925
| Eje B' y H entre ejes 1 y X | 6 | 1 | 4.125 | 0.75 |  |  | 18.5625
|  |  |  | Metrado Total (M2) |  |  |  | 392.8275
19.06.00 | PINTURA BARNIZ EN CARPINTERIA DE MADERA | [5 empty] | Unidad: | M2
| Descripción | Nº Veces | Nº Elemen. | Long (m) | Ancho(m) | Alto(m) | Área ( m2 ) | Parcial
PUERTAS
| Puerta en aulas | 6 | 2 |  | 1.1 | 2.05 |  | 27.06
| Puerta en deposito | 2 | 2 |  | 0.9 | 2.05 |  | 7.38
VENTANAS
PRIMER PISO
| V1 | 2 | 2 | 3.5 |  | 1.75 |  | 24.5
| V2 | 4 | 2 | 3.575 |  | 1.75 |  | 50.05
| V3 | 2 | 2 | 3.5 |  | 0.7 |  | 9.8
| V4 | 4 | 2 | 3.575 |  | 0.7 |  | 20.02
| V5 | 2 | 2 | 4.05 |  | 0.5 |  | 8.1
SEGUNDO PISO
| V1 | 2 | 2 | 3.5 |  | 1.75 |  | 24.5
| V2 | 4 | 2 | 3.575 |  | 1.75 |  | 50.05
| V3 | 2 | 2 | 3.5 |  | 0.7 |  | 9.8
| V4 | 4 | 2 | 3.575 |  | 0.7 |  | 20.02
|  |  |  | Metrado Total (M2) |  |  |  | 251.28
19.07.00 | PINTURA LATEX DOS MANOS EN PIZARRA (COLOR VERDE) | [5 empty] | Unidad: | M2
| Descripción | Nº Veces | Nº Elemen. | Long (m) | Ancho(m) | Alto(m) | Área ( m2 ) | Parcial
Pizarra en aulas
|  | 2 | 3 | 5 |  | 1.2 |  | 36
|  |  |  | Metrado Total (M2) |  |  |  | 36
19.08.00 | PINTURA ESMALTE 02 MANOS EN CONTRAZOCALOS DE CEMENTO H=0.20M | [5 empty] | Unidad: | M
| Descripción | Nº Veces | Nº Elemen. | Long (m) | Ancho(m) | Alto(m) | Área ( m2 ) | Parcial
PRIMER PISO
Interior
| Eje B' y H entre ejes 1 y 3 | 2 | 1 | 6.3 |  |  |  | 12.6
| Eje D y F entre ejes 1 y 3 | 2 | 2 | 6.3 |  |  |  | 25.2
| Eje 1 entre ejes B' y H | 3 | 1 | 8.6 |  |  |  | 25.8
| Eje 3 entre ejes B' y H | 3 | 1 | 9.4 |  |  |  | 28.2
Exterior
| Eje B' y H entre ejes 1 y 3 | 2 | 1 | 6.8 |  |  |  | 13.6
| Eje 1 entre ejes B' y H | 3 | 1 | 7.65 |  |  |  | 22.95
| Eje 3 entre ejes B' y H | 1 | 1 | 26.5 |  |  |  | 26.5
| Exterior de escalera | 2 | 1 | 10.8 |  |  |  | 21.6
SEGUNDO PISO
Interior
| Eje B' y H entre ejes 1 y 3 | 2 | 1 | 6.3 |  |  |  | 12.6
| Eje D y F entre ejes 1 y 3 | 2 | 2 | 6.3 |  |  |  | 25.2
| Eje 1 entre ejes B' y H | 3 | 1 | 8.6 |  |  |  | 25.8
| Eje 3 entre ejes B' y H | 3 | 1 | 9.4 |  |  |  | 28.2
| Pasadizo - parapeto | 2 | 1 | 2 |  |  |  | 4
|  |  |  | Metrado Total (M) |  |  |  | 272.25
20.00.00 | VARIOS, LIMPIEZA Y JARDINERIA
20.03.00 | PIZARRA CEMENTO 5.00 x 1.20 SIN TISERO | [5 empty] | Unidad: | M2
| Descripción | Nº Veces | Nº Elemen. | Long (m) | Ancho(m) | Alto(m) | Área ( m2 ) | Parcial
Pizarra en aulas
|  | 2 | 3 |  |  |  |  | 6
|  |  |  | Metrado Total (M2) |  |  |  | 6

## INST. ELECTRICAS - OK (hidden)
PLANILLA DE METRADOS - INSTALACIONES ELÉCTRICAS
OBRA | : RECONSTRUCCIÓN DE LA INFRAESTRUCTURA DE LA INSTITUCIÓN EDUCATIVA Nº88226 DANIEL ALCIDES CARRION, DISTRITO DE CHIMBOTE - PROVINCIA DEL SANTA - ANCASH
CLIENTE | : GOBIERNO REGIONAL DE ANCASH
LUGAR | : CHIMBOTE - SANTA - ANCASH
FECHA | : ENERO DEL 2011
MODULO AULAS - BLOQUE 01
24.00.00 | INSTALACIONES ELECTRICAS
24.01.00 | SALIDA DE TECHO (CENTRO DE LUZ) | [5 empty] | Unidad: | PTO
| Descripción | Nº Veces | Nº Elemen. | Long (m) | Ancho(m) | Alto(m) | Área ( m2 ) | Parcial
Primer piso
| Aulas | 3 | 6 |  |  |  |  | 18
| Deposito | 2 | 1 |  |  |  |  | 2
| Voladizo | 1 | 8 |  |  |  |  | 8
Segundo piso
| Aulas | 3 | 6 |  |  |  |  | 18
| Pasadizo | 1 | 6 |  |  |  |  | 6
|  |  |  | Metrado Total (PTO) |  |  |  | 52
24.03.00 | SALIDA TOMACORRIENTE DOBLE CON LINEA DE TIERRA | [5 empty] | Unidad: | PTO
| Descripción | Nº Veces | Nº Elemen. | Long (m) | Ancho(m) | Alto(m) | Área ( m2 ) | Parcial
Primer piso
| Aulas | 3 | 2 |  |  |  |  | 6
| Deposito | 2 | 1 |  |  |  |  | 2
Segundo piso
| Aulas | 3 | 2 |  |  |  |  | 6
|  |  |  | Metrado Total (PTO) |  |  |  | 14
24.05.00 | SALIDA PARA CAJA DE PASO | [5 empty] | Unidad: | PTO
| Descripción | Nº Veces | Nº Elemen. | Long (m) | Ancho(m) | Alto(m) | Área ( m2 ) | Parcial
|  | 1 | 4 |  |  |  |  | 4
|  |  |  | Metrado Total (PTO) |  |  |  | 4
24.06.00 | POZO PUESTA A TIERRA | [5 empty] | Unidad: | GLB
| Descripción | Nº Veces | Nº Elemen. | Long (m) | Ancho(m) | Alto(m) | Área ( m2 ) | Parcial
Pozo puesta a tierra
|  | 1 | 1 |  |  |  |  | 1
|  |  |  | Metrado Total (GLB) |  |  |  | 1
27.00.00 | TABLEROS Y CUCHILLAS (LLAVES)
27.03.00 | SUB TABLERO DE DISTRIBUCION DE 24 POLOS | [5 empty] | Unidad: | UND
| Descripción | Nº Veces | Nº Elemen. | Long (m) | Ancho(m) | Alto(m) | Área ( m2 ) | Parcial
Sub tablero de distribucion
|  | 1 | 1 |  |  |  |  | 1
|  |  |  | Metrado Total (UND) |  |  |  | 1
27.08.00 | INTERRUPTOR THERMOMAGNETICO TRIFASICA 3 X 40A | [5 empty] | Unidad: | UND
| Descripción | Nº Veces | Nº Elemen. | Long (m) | Ancho(m) | Alto(m) | Área ( m2 ) | Parcial
| Interruptor para sub tablero | 1 | 1 |  |  |  |  | 1
|  |  |  | Metrado Total (UND) |  |  |  | 1
27.09.00 | INTERRUPTOR THERMOMAGNETICO TRIFASICA 3 X 15A | [5 empty] | Unidad: | UND
| Descripción | Nº Veces | Nº Elemen. | Long (m) | Ancho(m) | Alto(m) | Área ( m2 ) | Parcial
| Interruptor para sub tablero | 1 | 1 |  |  |  |  | 1
|  |  |  | Metrado Total (UND) |  |  |  | 1
27.10.00 | INTERRUPTOR THERMOMAGNETICO MONOFASICA 2 X 20A | [5 empty] | Unidad: | UND
| Descripción | Nº Veces | Nº Elemen. | Long (m) | Ancho(m) | Alto(m) | Área ( m2 ) | Parcial
| Interruptor para sub tablero | 2 | 1 |  |  |  |  | 2
|  |  |  | Metrado Total (UND) |  |  |  | 2
27.11.00 | INTERRUPTOR THERMOMAGNETICO MONOFASICA 2 X 15A | [5 empty] | Unidad: | UND
| Descripción | Nº Veces | Nº Elemen. | Long (m) | Ancho(m) | Alto(m) | Área ( m2 ) | Parcial
| Interruptor para sub tablero | 5 | 1 |  |  |  |  | 5
|  |  |  | Metrado Total (UND) |  |  |  | 5
27.12.00 | INTERRUPTOR DIFERENCIAL DE 2 X 20A | [5 empty] | Unidad: | UND
| Descripción | Nº Veces | Nº Elemen. | Long (m) | Ancho(m) | Alto(m) | Área ( m2 ) | Parcial
Interruptor en las salidas de los tomacorrientes
|  | 2 | 1 |  |  |  |  | 2
|  |  |  | Metrado Total (UND) |  |  |  | 2
29.00.00 | ARTEFACTOS
29.01.00 | ARTEF. FLUORESCENTE 3/36W (SIM. BE JOSFEL) C/SOPORTE | [5 empty] | Unidad: | UND
| Descripción | Nº Veces | Nº Elemen. | Long (m) | Ancho(m) | Alto(m) | Área ( m2 ) | Parcial
| Aulas 1er piso | 3 | 6 |  |  |  |  | 18
| Aulas 2do piso | 3 | 6 |  |  |  |  | 18
|  |  |  | Metrado Total (UND) |  |  |  | 36
29.02.00 | ARTER. FLUORESCENTE 2/20W EMPOTRADO MARCO ALUM (DIF. PLAS) | [5 empty] | Unidad: | UND
| Descripción | Nº Veces | Nº Elemen. | Long (m) | Ancho(m) | Alto(m) | Área ( m2 ) | Parcial
| Voladizo | 1 | 8 |  |  |  |  | 8
| Deposito | 1 | 2 |  |  |  |  | 2
| Pasadizo | 1 | 6 |  |  |  |  | 6
|  |  |  | Metrado Total (UND) |  |  |  | 16