## Tradeoff
Rampa | [8 empty] | Pique
Caracteristicas principales |  |  | Inversión | [5 empty] | Caracteristicas principales |  |  | Inversión
Rampa |  |  | Costos incurridos | P.U. | Und. | Metraje | Costo ($) | Total ($) | Pique | m. | 530 | Costos incurridos | P.U. | Und. | Metraje | Costo | Total
Profundidad | m. | 500 | Rampa. |  |  |  |  | 12589678.312 | Profundidad | m. | 500 | Construcción de Piques |  |  |  |  | 11817000
Longitud | m. | 4196.5594 | Costo de excavación | 900 | $/m. | 4196.5594 | 3776903.4936 |  | Zona de carga | m. | 30 | Collar de estación | 110000 | $/m | 1 | 110000
Sección |  |  | Costo de sostenimiento | 1100 | $/m. | 4196.5594 | 4616215.3811 |  | Longitud de Pique (Sin estaciones) | m. | 509 | Excavación | 5000 | $/m | 509 | 2545000
Ancho | m. | 4.5 | Costo de servicios. | 1000 | $/m. | 4196.5594 | 4196559.4373 |  | Estaciones de Servicios | U. | 3 | Revestimiento | 7000 | $/m | 509 | 3563000
Altura | m. | 4.5 | Cámaras de carguio |  |  |  |  | 1286472 | Altura de las estaciones. | m. | 7 | Montaje de sets | 11000 | $/m | 509 | 5599000
Gradiente | % | 12 | Costo de excavación | 710 | $/m. | 540 | 383400 |  | Montaje de sets. | Glb. | 3 | Estación de servicios |  |  |  |  | 168000
Cámara de Carguio (Cada 200 m.) |  |  | Costo de sostenimiento | 870 | $/m. | 540 | 469800 |  | Collar de estación. | U. | 3 | Montaje de sets | 16000 | Glb. | 3 | 48000
Longitud | m. | 540 | Costo de servicios | 790 | $/m. | 540 | 426600 |  | Estaciones de producción | U. | 1 | Collar de estación | 40000 | Glb. | 3 | 120000
Sección |  |  | Desquinches | 30 | $/m3. | 222.4 | 6672 |  | Altura de las estaciones. | m. | 7 | Estación de producción.- Sistema de carga |  |  |  |  | 960000
Ancho | m. | 4 | Cámaras de Bombeo. |  |  |  |  | 963738 | Faja transportadora. | m. | 1 | Faja transportadora | 150000 | Glb. | 1 | 150000
Altura | m. | 4 | Costo de excavación | 710 | $/m. | 405 | 287550 |  | Sistema de carga. | U. | 1 | Pockets | 350000 | Glb. | 2 | 700000
Desquinches | m3. | 222.4 | Costo de sostenimiento | 870 | $/m. | 405 | 352350 |  | Pockets | U. | 2 | Sistema de carga | 110000 | Glb. | 1 | 110000
Cámaras de Bombeo (cada 150 m. < 20 l/s) |  |  | Costo de servicios | 790 | $/m. | 405 | 319950 |  | Compartimientos | U. | 4 | Casa winches y Castillo |  |  |  |  | 1650000
Longitud | m. | 405 | Desquinches | 30 | $/m3. | 129.6 | 3888 |  | Skips de producción | U. | 2 | Obras civiles | 250000 | Glb. | 1 | 250000
Sección |  |  | Sub estaciones. |  |  |  |  | 588536 | Jaula de personal | U. | 1 | Casa winches. | 450000 | Glb. | 1 | 450000
Ancho | m. | 4 | Costo de excavación | 710 | $/m. | 160 | 113600 |  | Servicios | U. | 1 | Castillo | 950000 | Glb. | 1 | 950000
Altura | m. | 4 | Costo de sostenimiento | 870 | $/m. | 160 | 139200 |  | Winches | U. | 2 | Winche de producción |  |  |  |  | 5050000
Desquinches | m3. | 129.6 | Costo de servicios | 790 | $/m. | 160 | 126400 |  | Winche de Producción | U. | 1 | Winche de producción. | 4500000 | U. | 1 | 4500000
Sub estaciones (Cada 500 m.) |  |  | Desquinches | 30 | $/m3. | 311.2 | 9336 |  | Winche de Servicios | U. | 1 | Instalación. | 550000 | Glb. | 1 | 550000
Longitud | m. | 160 | Infraestructura (Trafo, etc.) | 25000 | $/u. | 8 | 200000 |  | Casa Winches | U. | 1 | Winche de servicios |  |  |  |  | 3850000
Cantidad | m. | 8 | Ventilación. |  |  |  |  | 2656894 | Altura de castillo | m. | 45 | Winche de servicios | 3500000 | U. | 1 | 3500000
Sección |  |  | RBs | 115600 | $/u. | 13 | 1502800 |  | Castillo superficial | U. | 1 | Instalación. | 350000 | Glb. | 1 | 350000
Ancho | m. | 4 | Cámaras de Bombeo. | [8 empty] | Skips de producción |  |  |  |  | 324000
Altura | m. | 4 | Costo de excavación | 710 | $/m. | 455 | 323050 |  |  |  |  | Skips de producción | 100000 | U. | 2 | 200000
Desquinches | m3. | 311.2 | Costo de sostenimiento | 870 | $/m. | 455 | 395850 |  |  |  |  | Cable del winche de producción | 110000 | U. | 1 | 110000
Ventilación. |  |  | Costo de servicios | 790 | $/m. | 455 | 359450 |  |  |  |  | Instalación. | 7000 | Glb. | 2 | 14000
Altura | m. | 20 | Desquinches | 30 | $/m3. | 124.8 | 3744 |  | Arreglo conceptual |  |  | Jaula de personal |  |  |  |  | 250000
RBs |  |  | Ventiladores 60KCFM | 18000 | $/U. | 4 | 72000 |  |  |  |  | Jaula de personal | 150000 | U. | 1 | 150000
Cantidad | U. | 13 | Total |  |  |  |  | 18085318.312 |  |  |  | Cable del winche de servicios | 85000 | U. | 1 | 85000
Diámetro | m. | 2.4 | [9 empty] | Instalación. | 15000 | Glb. | 1 | 15000
Largo | m. | 74 | [9 empty] | Comisionamiento de winches. | 550000 | Glb. | 1 | 550000 | 550000
Cámaras | [11 empty] | Laboreo minero (Excavaciones horizontales) | 650000 | Glb. | 1 | 650000 | 650000
Longitud | m. | 455 | [9 empty] | Total |  |  |  |  | 25269000
Cantidad | m. | 13
Sección
Ancho | m. | 4
Largo | m. | 4
Desquinches | m3. | 124.8
Ventiladores 60KCFM | U. | 4
Cálculo de productividad. | [8 empty] | Cálculo de productividad.
Producción | 3000 | TMD | [6 empty] | volumen de Skip - mineral
Volquete | [8 empty] | Capacidad nominal | 3.2 | m3.
Capacidad nominal. | 11 | m3 | [6 empty] | Factor de carga | 95 | %
Factor de carga | 90 | % | [6 empty] | Capacidadefectiva | 3.04 | m3.
Capacidad efectiva. | 990 | m3 | [6 empty] | Factor de esponjamiento | 30 | %
Factor de esponjamiento | 30 | % | [6 empty] | Densidad de mineral. | 3 | gr/cc
Densidad de mineral. | 3 | gr/cc | [6 empty] | densidad de desmonte | 2.6 | gr/cc
Capacidad efectiva | 22.8462 | ton | [6 empty] | Capacidad efectiva-min. | 7.0154 | ton
Tarifas - Interior Mina |  |  | Costos operacionales | [5 empty] | Capacidad efectiva-des. | 6.08 | ton | Costos operacionales
(1 - 3) Km. | 1.1 | $/km-ton | [6 empty] | Ciclo de izaje
(3 - 5) Km. | 0.9 | $/km-ton | Producción de mineral diaria | 3000 | TMD |  |  |  | Longitud de Izaje. | 539.5 | m. | Producción de mineral diaria | 3000 | TMD
(5 - 8) Km. | 0.8 | $/km-ton | Días efectivos al año | 360 | días |  |  |  | Longitud del Pique. | 500 | m. | Producción de desmonte diaria | 1197.76 | TMD
Tarifas - Superficie |  |  | Producción anual | 1080000 | TMA |  |  |  | Longitud del Castillo | 39.5 | m. | Días efectivos al año | 360 | días
(1 - 3) Km. | 0.8 | $/km-ton | Longitud de transporte - IM. | 4.1966 | km. |  |  |  | Velocidad prom máx. de izaje | 9 | m/s | Producción anual - min. | 1080000 | TMA
Distancias. |  |  | Longitud de transporte - Superficie. | 0.75 | km. |  |  |  | Tiempo total | 1.1991 | min | Producción anual - des. | 431193.6 | TMA
Boca mina - Chancadora primaria. | 0.75 | km. | Costo de Transporte. |  |  | Distancias | Costo D. ($) | Total ($) | Tiempo de un ciclo | 0.99907 | min | Costos |  |  | Cant. | Costo M. ($) | Total ($)
Distancia en interior mina | 4.1966 | km. | Tarifas ($/ km-ton) | [5 empty] | Tiempo de demoras - carga-descarga | 0.2 | min | Costo de operación
Total | 4.9466 | km. | (1 - 3) Km. | 1.1 | $/km-ton | 2.5179 | 8309.1877 | 2991307.5669 | tiempo de demoras por día | 1 | hrs. | Mano de Obra
Ciclo de transporte |  |  | (3 - 5) Km. | 0.9 | $/km-ton | 1.6786 | 4532.2842 | 1631622.3092 | Tiempo efectivo por día | 14 | hrs. | Winchero | 2200 | $/mes | 4 | 8800 | 123200
Velocidad de ida S | 15 | km/hr. | (5 - 8) Km. | 0.8 | $/km-ton | 0 | 0 | 0 | # de skips por día | 650 | U. | Timbrero | 1800 | $/mes | 4 | 7200 | 100800
Velocidad de vuelta S | 20 | km/hr. | Precios Unitario - Superficie | [5 empty] | Toneladas por día - min. | 4560 | ton |  |  |  |  | 16000 | 224000
Velocidad de ida IM | 10 | km/hr. | (1 - 3) Km. | 0.8 | $/km-ton | 0.75 | 1800 | 648000 | Toneladas por día - des | 3952 | ton | Costo de mantenimiento
Velocidad de vuelta IM | 12 | km/hr. | Costo total de transporte |  |  | 4.9466 | 14641.4719 | 5270929.8762 | Producción de mineral diaria | 3000 | TMD | Mano de obra
Tiempo de ida S | 0.05 | hr. | [6 empty] | # de skips por día | 428 | Skips | Técnico mecánico. | 2500 | $/mes | 2 | 5000 | 70000
Tiempo de vuelta S | 0.0375 | hr. | Producción de desmonte diaria | 1200 | TMD |  |  |  | Tiempo total de izaje - min. | 9.0534 | hrs. | Técnico eléctrico | 2500 | $/mes | 2 | 5000 | 70000
Tiempo de ida IM | 0.41966 | hr. | Días efectivos al año | 360 | días |  |  |  | Tiempo de espera cambio (min-des-min) | 0.5 | hrs. | Soldador | 1500 | $/mes | 1 | 1500 | 21000
Tiempo de vuelta IM | 0.34971 | hr. | Producción anual | 432000 | TMA |  |  |  | Producción de desmonte diaria | 1197.76 | TMD | Suministros | 250000 | $/mes | 1 | 250000 | 3000000
Tiempo de carga | 0.083333 | hr. | Longitud de transporte - IM. | 4.1966 | km. |  |  |  | Tiempo total de izaje -des. | 4.4466 | hrs. |  |  |  |  | 261500 | 3161000
Tiempo de descarga | 0.083333 | hr. | Longitud de transporte - Superficie. | 0.75 | km. |  |  |  | # de skips por día | 197 | U. | Costo de energía
Tiempo de demoras | 0.25 | hr. | Costo de Transporte. |  |  | Distancias | Costo D. ($) | Total ($) | Consumo de energía de los winches |  |  | Tarifa de energía. | 0.098 | $/Kw-hr-mes
colas | 0.12 | hr. | Tarifas ($/ km-ton) | [5 empty] | Winche de producción | 1200 | HP | Winche de producción | 1200 | Hp | 30 | 23572.2332 | 282866.7986
Tiempo total de 1 ciclo | 1.3935 | hr. | (1 - 3) Km. | 1.1 | $/km-ton | 2.5179 | 3323.6751 | 1196523.0268 | Winche de servicios | 350 | HP | Winche de servicios | 350 | Hp | 30 | 6875.2347 | 82502.8163
Tiempo efectivo por día | 14 | hr. | (3 - 5) Km. | 0.9 | $/km-ton | 1.6786 | 1812.9137 | 652648.9237 | Factor de eficiencia | 0.8 |  | Costo total energía |  |  |  | 30447.4679 | 365369.6148
# de viajes por día | 10.0464 | viajes | (5 - 8) Km. | 0.8 | $/km-ton | 0 | 0 | 0 | Factor de simultaneidad | 0.8
Toneladas por día | 229.5213 | ton/día | Precios Unitario - Superficie | [5 empty] | Winche de producción - KW-Hr-día | 8017.7664 | KW | Costo total de Izaje |  |  |  | 307947.4679 | 3750369.6148
# de volquetes | 13.0707 | U. | (1 - 3) Km. | 0.8 | $/km-ton | 0.75 | 720 | 259200 | Winche de servicios - KW-Hr-día | 2338.5152 | KW
|  |  | Costo total de transporte |  |  | 4.9466 | 5856.5888 | 2108371.9505 |  |  |  | Costo de Transporte en superficie |  |  | Distancias | Costo D. ($) | Total ($)
Precios Unitario - Superficie
|  |  | Costo Total |  |  |  |  | 7379301.8266 |  |  |  | (1 - 3) Km. | 0.8 | $/km-ton | 0.75 | 1800 | 648000
Precios Unitario - Superficie
[8 empty] | 6.8327 |  |  |  | (1 - 3) Km. | 0.8 | $/km-ton | 0.8 | 766.5664 | 275963.904
[12 empty] | Costo total de transporte |  |  |  | 2566.5664 | 923963.904
[12 empty] | Costo de Transporte del Tajo a los Pockets. |  |  | Distancias | Costo D. ($) | Total ($)
Precios Unitario - IM
[12 empty] | (1 - 3) Km. | 1.1 | $/km-ton | 0.7 | 2310 | 831600
Precios Unitario - IM
[12 empty] | (1 - 3) Km. | 1.1 | $/km-ton | 0.45 | 592.8912 | 213440.832
[12 empty] | Costo total de transporte |  |  |  | 2902.8912 | 1045040.832
[12 empty] | Costo total |  |  |  | 313416.9255 | 5719374.3508
5.2957

## Diseño de rampas (hidden)
Profundidad | 500 | m | Primer Punto | 1 | Vuelta | 1
Radio de curvatura interno | 40 | m. | Longitud plana de la recta | 200 | Longitud plana de la recta | 600
gradiente | 12 | % | Longitud plana de la curva | 62.8319 | Longitud plana de la curva | 314.1593
Longitud plana de la curva | 125.6637 | m. | Longitud real de la recta. | 201.4349 | Longitud real de la recta. | 604.3046
Longitud real de la curva | 126.5653 | m. | Longitud real de la curva | 63.2826 | Longitud real de la curva | 316.4131
|  |  | Longitud Total | 264.7175 | Longitud Total | 920.7177
Longitud plana de la recta | 200 | m. | Profundidad Recta | 24 | Profundidad Recta | 72
gradiente | 12 | % | Profundidad Curva | 7.5398 | Profundidad Curva | 37.6991
Longitud real de la recta. | 201.4349 | m. | Profundidad total | 31.5398 | Profundidad total | 109.6991
Vueltas | 7 |  |  |  | Altura | 78.1593
Longitud | 656.0002
Profundidad | 78.1593

## Hoja3
Escenarios 1
Cuando ambas infraestructuras tienen que ser construidas para llegar a una zona mineralizada para ser explotada. | [7 empty] | SLOM
Tasa | 8%
Inflación | 2%
|  | Año -3 | Año -2 | Año -1 | Año 1 | Año 2 | Año 3 | Año 4 | Año 5 | Año 6 | Año 7 | Año 8 | Año 9 | Año 10
SLOM-TONNES | 12.96 | 1.08 | 1.08 | 1.08 | 1.08 | 1.08 | 1.08 | 1.08 | 1.08 | 1.08 | 1.08 | 1.08 | 1.08
Costo de la Rampa |  |  |  |  | 7.3793 | 7.3793 | 7.3793 | 7.3793 | 7.3793 | 7.3793 | 7.3793 | 7.3793 | 7.3793
Costo del Pique |  |  |  |  | 5.7194 | 5.7194 | 5.7194 | 5.7194 | 5.7194 | 5.7194 | 5.7194 | 5.7194 | 5.7194
Ahorro |  |  |  |  | 1.6599 | 1.6599 | 1.6599 | 1.6599 | 1.6599 | 1.6599 | 1.6599 | 1.6599 | 1.6599
Inversión - Rampa | 18.0853 | Año -3: 8.8328; Año -2: 8.8328; Año -1: 0.41966
Inversión del Pique | 25.269 | Año -3: 4; Año -2: 15.369; Año -1: 5.9
Inversión | 7.1837 | Año -3: -4.8328; Año -2: 6.5362; Año -1: 5.4803; Año 6: 5
Flujo de caja |  | 4.8328 | -6.5362 | -5.4803 | 1.6599 | 1.6599 | 1.6599 | 1.6599 | 1.6599 | -3.3401 | 1.6599 | 1.6599 | 1.6599
VAN |  | Año -3: 0.25096
TIR |  | Año -3: 9.548%
|  | Año -3 | Año -2 | Año -1 | Año 1 | Año 2 | Año 3 | Año 4 | Año 5 | Año 6 | Año 7 | Año 8 | Año 9 | Año 10
SLOM-TONNES | 14.04 | 1.08 | 1.08 | 1.08 | 1.08 | 1.08 | 1.08 | 1.08 | 1.08 | 1.08 | 1.08 | 1.08 | 1.08 | 1.08
Costo de la Rampa |  |  |  |  | 7.5269 | 7.6774 | 7.831 | 7.9876 | 8.1473 | 8.3103 | 8.4765 | 8.646 | 8.8189 | 8.9953
Costo del Pique |  |  |  |  | 5.7194 | 5.8338 | 5.9504 | 6.0694 | 6.1908 | 6.3147 | 6.4409 | 6.5698 | 6.7012 | 6.8352
Ahorro |  |  |  |  | 1.8075 | 1.8437 | 1.8805 | 1.9181 | 1.9565 | 1.9956 | 2.0356 | 2.0763 | 2.1178 | 2.1601
Depreciacón |  | 9.548% Año 1: 1.48; 9.548% Año 2: 1.48; 9.548% Año 3: 1.48; 9.548% Año 4: 1.48; 9.548% Año 5: 1.48
Ahorro U.O. |  |  |  |  | 0.32751 | 0.36366 | 0.40054 | 0.43815 | 0.47651 | 1.9956 | 2.0356 | 2.0763 | 2.1178 | 2.1601
Inversión - Rampa | 18.0853 | 9.548% Año -3: 8.8328; 9.548% Año -2: 8.8328; 9.548% Año -1: 0.41966
Inversión del Pique | 25.269 | 9.548% Año -3: 4; 9.548% Año -2: 15.369; 9.548% Año -1: 5.9
Inversión | 7.1837 | 9.548% Año -3: -4.8328; 9.548% Año -2: 6.5362; 9.548% Año -1: 5.4803; 9.548% Año 6: 5
Flujo de caja |  | 4.8328 | -6.5362 | -5.4803 | 0.32751 | 0.36366 | 0.40054 | 0.43815 | 0.47651 | -3.0044 | 2.0356 | 2.0763 | 2.1178 | 2.1601
I.R 30% |  |  |  |  | 0.098254 | 0.1091 | 0.12016 | 0.13144 | 0.14295 | 0 | 0.61067 | 0.62288 | 0.63534 | 0.64804
EBITDA |  | 4.8328 | -6.5362 | -5.4803 | 1.7093 | 1.7346 | 1.7604 | 1.7867 | 1.8136 | -3.0044 | 1.4249 | 1.4534 | 1.4825 | 1.5121
VAN |  | 9.548% Año -3: 1.0954
TIR |  | 9.548% Año -3: 13.68%

## Hoja4
Escenarios 2
La rampa de 500 metros de profundidad ya existe y es un costo hundido.